## 出厂水11月份
丹东市自来水总公司2017年11月份出厂水水质检测数据报表 检测日期：2017.11.13
编号 | 检 验 项 目 | 限 值 | 鸭绿江净水场 | 爱河净水场 | 珍珠山净水场 | 元宝山净水场 | 临江路净水场 | 四道沟净水场 | 三湾净水场 | 大林子净水场 | 五龙背净水场 | 临港净水场 | 纤维加压站 | 六合加压站 | 花园加压站
|  |  | 出厂水 | 出厂水 | 出厂水 | 出厂水 | 出厂水 | 出厂水 | 出厂水 | 出厂水 | 出厂水 | 出厂水
1 | 色 度 | 不超过 15度 | 5 | 5 | 5 | 5 | 5 | 5 | 5 | 5 | 5 | 5 | 5 | 5 | 5
2 | 浑 浊 度 | 1NTU（特殊情况≤3NTU) | 0.413 | 0.538 | 0.629 | 0.636 | 0.959 | 0.340 | 0.154 | 0.974 | 0.872 | 0.559 | 0.591 | 0.408 | 0.417
3 | 臭 和 味 | 无异臭异味,用户可接受 | 无 | 无 | 无 | 无 | 无 | 无 | 无 | 无 | 无 | 无 | 无 | 无 | 无
4 | 肉 眼 可 见 物 | 不得含有 | 无 | 无 | 无 | 无 | 无 | 无 | 无 | 无 | 无 | 无 | 无 | 无 | 无
5 | pH 值 | 6.5～8.5 | 7.4 | 7.4 | 7.4 | 7.0 | 6.8 | 7.2 | 7.4 | 6.8 | 6.5 | 7.4 | 7.4 | 7.4 | 7.1
6 | 氨 氮 | ≤ 0.5 mg/L | ＜0.02 | ＜0.02 | ＜0.02 | ＜0.02 | ＜0.02 | ＜0.02 | ＜0.02 | ＜0.02 | ＜0.02 | ＜0.02 | ＜0.02 | ＜0.02 | ＜0.02
7 | 亚 硝 酸 盐 氮 | 参考指标 | ＜0.001 | ＜0.001 | ＜0.001 | ＜0.001 | ＜0.001 | ＜0.001 | ＜0.001 | ＜0.001 | ＜0.001 | ＜0.001 | ＜0.001 | ＜0.001 | ＜0.001
8 | 氯 化 物 | ≤250 mg/L | 7.5 | 5.5 | 7.5 | 6.5 | 6.5 | 12.2 | 12.7 | 12.2 | 9.8 | 6.1 | 6.2 | 7.9 | 7.9
9 | 耗 氧 量 | 3.0 (水源限制≤5.0mg/L) | 1.52 | 1.68 | 1.12 | 1.68 | 1.36 | 1.28 | 1.52 | 1.60 | 0.880 | 1.76 | 1.04 | 1.36 | 1.04
10 | 总硬度(以碳酸钙计） | ≤450 mg/L | 80.1 | 84.1 | 84.1 | 97.9 | 83.3 | 114.1 | 117.1 | 112.1 | 92.1 | 83.9 | 98.3 | 90.1 | 82.1
11 | 铝 | ≤0.2 mg/L | ＜0.008 | 0.02 | ＜0.008 | ＜0.008 | ＜0.008 | 0.04 | 0.04 | 0.036 | 0.036 | 0.024 | ＜0.008 | ＜0.008 | ＜0.008
12 | 铁 | ≤0.3 mg/L | ＜1.0×10-6 | ＜1.0×10-6 | ＜1.0×10-6 | ＜1.0×10-6 | ＜1.0×10-6 | ＜1.0×10-6 | ＜1.0×10-6 | ＜1.0×10-6 | 0.1207 | ＜1.0×10-6 | ＜1.0×10-6 | ＜1.0×10-6 | 0.0223
13 | 锰 | ≤0.1 mg/L | ＜1.0×10-6 | ＜1.0×10-6 | ＜1.0×10-6 | ＜1.0×10-6 | ＜1.0×10-6 | ＜1.0×10-6 | ＜1.0×10-6 | ＜1.0×10-6 | ＜1.0×10-6 | ＜1.0×10-6 | ＜1.0×10-6 | ＜1.0×10-6 | ＜1.0×10-6
14 | 铜 | ≤1.0 mg/L | ＜1.0×10-6 | ＜1.0×10-6 | ＜1.0×10-6 | 0.0022 | ＜1.0×10-6 | 0.0017 | 0.0036 | 0.079 | 0.0002 | 0.0039 | 0.0134 | 0.0076 | 0.0160
15 | 锌 | ≤1.0 mg/L | 0.0070 | 0.0095 | 0.0091 | 0.0096 | 0.0099 | 0.0156 | 0.0142 | 0.0152 | 0.0181 | 0.0203 | 0.0238 | 0.0261 | 0.0257
16 | 硫 酸 盐 | ≤250 mg/L | 40.0 | 10.0 | 40.0 | 30.0 | 40.0 | 60.0 | 60.0 | 20.0 | 40.0 | 40.0 | 60.0 | 40.0 | 50.0
17 | 溶解性总固体 | 1000mg/L | 141 | 153 | 108 | 66 | 113 | 201 | 142 | 127 | 210 | 196 | 66 | 151 | 137
18 | 挥发酚(以苯酚计） | ≤0.002mg/L | ＜0.002 | ＜0.002 | ＜0.002 | ＜0.002 | ＜0.002 | ＜0.002 | ＜0.002 | ＜0.002 | ＜0.002 | ＜0.002 | ＜0.002 | ＜0.002 | ＜0.002
19 | 阴离子合成洗涤剂 | 0.3mg/L | ＜0.05 | ＜0.05 | ＜0.05 | ＜0.05 | ＜0.05 | ＜0.05 | ＜0.05 | ＜0.05 | ＜0.05 | ＜0.05 | ＜0.05 | ＜0.05 | ＜0.05
20 | 砷 | ≤0.01mg/L | ＜0.0010 | ＜0.0010 | ＜0.0010 | ＜0.0010 | ＜0.0010 | ＜0.0010 | ＜0.0010 | ＜0.0010 | ＜0.0010 | ＜0.0010 | ＜0.0010 | ＜0.0010 | ＜0.0010
21 | 镉 | ≤0.005mg/L | 5.1×10-4 | 4.5×10-4 | 1.2×10-4 | 1.8×10-4 | 2.4×10-4 | 1.2×10-4 | 2.6×10-4 | 3.7×10-4 | 3.8×10-4 | 4.9×10-4 | 4.4×10-4 | 2.7×10-4 | 9.2×10-5
22 | 铬（六价） | ≤0.05 mg/L | ＜0.004 | ＜0.004 | ＜0.004 | ＜0.004 | ＜0.004 | ＜0.004 | ＜0.004 | ＜0.004 | ＜0.004 | ＜0.004 | ＜0.004 | ＜0.004 | ＜0.004
23 | 铅 | ≤0.01mg/L | ＜1.0×10-6 | ＜1.0×10-6 | 9.4×10-6 | 7.2×10-5 | ＜1.0×10-6 | ＜1.0×10-6 | 2.1×10-5 | 1.3×10-4 | 2.7×10-4 | 8.9×10-5 | 8.5×10-5 | 7.0×10-5 | 2.3×10-5
24 | 汞 | 0.001mg/L | ＜0.0001 | ＜0.0001 | ＜0.0001 | ＜0.0001 | ＜0.0001 | ＜0.0001 | ＜0.0001 | ＜0.0001 | ＜0.0001 | ＜0.0001 | ＜0.0001 | ＜0.0001 | ＜0.0001
25 | 硒 | 0.01mg/L | ＜0.0004 | ＜0.0004 | ＜0.0004 | ＜0.0004 | ＜0.0004 | ＜0.0004 | ＜0.0004 | ＜0.0004 | ＜0.0004 | ＜0.0004 | ＜0.0004 | ＜0.0004 | ＜0.0004
26 | 硼 | 0.5mg/L | 0.4 | 0.2 | 0.2 | 0.2 | 0.4 | 0.2 | 0.2 | ＜0.2 | 0.4 | ＜0.2 | ＜0.2 | ＜0.2 | 0.4
27 | 氰 化 物 | 0.05mg/L | ＜0.002 | ＜0.002 | ＜0.002 | ＜0.002 | ＜0.002 | ＜0.002 | ＜0.002 | ＜0.002 | ＜0.002 | ＜0.002 | ＜0.002 | ＜0.002 | ＜0.002
28 | 氟 化 物 | 1.0mg/L | 0.2 | 0.24 | 0.2 | 0.4 | 0.3 | 0.4 | 0.4 | 0.1 | 0.1 | 0.4 | 0.2 | 0.3 | 0.4
29 | 硝酸盐(以N计） | 10(地下水源≤20mg/L) | 1.5 | ＜0.5 | 2.0 | 1.5 | 1.0 | 3.0 | ＜0.5 | 3.0 | 3.0 | 2.0 | 2.5 | 3.0 | 2.5
30 | 三氯甲烷 | ≤0.06 | ＜0.0002 | ＜0.0002 | ＜0.0002 | ＜0.0002 | ＜0.0002 | ＜0.0002 | 0.0315 | ＜0.0002 | ＜0.0002 | ＜0.0002 | 0.0004 | 0.0003 | ＜0.0002
31 | 四氯化碳 | ≤0.002 | ＜0.0001 | 0.0004 | 0.0008 | ＜0.0003 | 0.0005 | 0.0009 | 0.0019 | 0.0013 | 0.0005 | ＜0.0001 | 0.0012 | 0.0003 | 0.0012
32 | 菌落总数（CFU/mL） | 100 | 2 | 未检出 | 未检出 | 未检出 | 2 | 1 | 未检出 | 9 | 未检出 | 未检出 | 未检出 | 1 | 未检出
33 | 总大肠菌群 | 不得含有 | 未检出 | 未检出 | 未检出 | 未检出 | 未检出 | 未检出 | 未检出 | 未检出 | 未检出 | 未检出 | 未检出 | 未检出 | 未检出
34 | 耐热型大肠菌群 （CFU/100mL） | 不得含有 | 未检出 | 未检出 | 未检出 | 未检出 | 未检出 | 未检出 | 未检出 | 未检出 | 未检出 | 未检出 | 未检出 | 未检出 | 未检出
35 | 大肠埃希氏菌 | 不得含有 | 未检出 | 未检出 | 未检出 | 未检出 | 未检出 | 未检出 | 未检出 | 未检出 | 未检出 | 未检出 | 未检出 | 未检出 | 未检出
36 | 游离余氯 | 出厂水游离余氯≥0.3，＜4 | 0.3 | 0.3 | 0.3 | 0.4 | 0.4 | 0.4 | 0.4 | 0.3 | 0.3 | 0.35 | 0.25 | 0.25 | 0.3
37 | 一 氯 胺 | ≥0.5，3 | 0.55 | 0.55 | 0.60 | 0.65 | 0.60 | 0.55 | 0.60 | 0.50 | 0.50 | 0.60 | 0.45 | 0.55 | 0.55
38 | 二氯一溴甲烷 | ≤0.06mg/L | ＜0.001 | ＜0.001 | ＜0.001 | ＜0.001 | ＜0.001 | ＜0.001 | ＜0.001 | ＜0.001 | ＜0.001 | ＜0.001 | ＜0.001 | ＜0.001 | ＜0.001
注： | 纤维加压站、六合加压站用二氧化氯消毒，其他出厂水采用液氯消毒。