## 出厂水11月份
丹东市自来水总公司2017年12月份出厂水水质检测数据报表 检测日期：2017.12.11
编号 | 检 验 项 目 | 限 值 | 鸭绿江净水场 | 爱河净水场 | 珍珠山净水场 | 元宝山净水场 | 临江路净水场 | 四道沟净水场 | 三湾净水场 | 大林子净水场 | 五龙背净水场 | 临港净水场 | 纤维加压站 | 六合加压站 | 花园加压站
|  |  | 出厂水 | 出厂水 | 出厂水 | 出厂水 | 出厂水 | 出厂水 | 出厂水 | 出厂水 | 出厂水 | 出厂水
1 | 色 度 | 不超过 15度 | 5 | 5 | 5 | 5 | 5 | 5 | 5 | 5 | 5 | 5 | 5 | 5 | 5
2 | 浑 浊 度 | 1NTU（特殊情况≤3NTU) | 0.473 | 0.635 | 0.671 | 0.479 | 0.839 | 0.586 | 0.260 | 0.931 | 0.506 | 0.595 | 0.496 | 0.658 | 0.514
3 | 臭 和 味 | 无异臭异味,用户可接受 | 无 | 无 | 无 | 无 | 无 | 无 | 无 | 无 | 无 | 无 | 无 | 无 | 无
4 | 肉 眼 可 见 物 | 不得含有 | 无 | 无 | 无 | 无 | 无 | 无 | 无 | 无 | 无 | 无 | 无 | 无 | 无
5 | pH 值 | 6.5～8.5 | 7.3 | 7.3 | 7.5 | 7.2 | 6.6 | 7.4 | 7.6 | 7.0 | 6.7 | 7.3 | 7.3 | 7.2 | 7.2
6 | 氨 氮 | ≤ 0.5 mg/L | ＜0.02 | ＜0.02 | ＜0.02 | ＜0.02 | ＜0.02 | ＜0.02 | ＜0.02 | ＜0.02 | ＜0.02 | ＜0.02 | ＜0.02 | ＜0.02 | ＜0.02
7 | 亚 硝 酸 盐 氮 | 参考指标 | ＜0.001 | ＜0.001 | ＜0.001 | ＜0.001 | ＜0.001 | ＜0.001 | ＜0.001 | ＜0.001 | ＜0.001 | ＜0.001 | ＜0.001 | ＜0.001 | ＜0.001
8 | 氯 化 物 | ≤250 mg/L | 7.0 | 6.0 | 7.0 | 6.0 | 9.0 | 6.0 | 12.0 | 10.0 | 10.0 | 6.0 | 5.0 | 7.0 | 7.0
9 | 耗 氧 量 | 3.0 (水源限制≤5.0mg/L) | 0.920 | 0.880 | 1.04 | 0.720 | 1.80 | 0.400 | 0.680 | 1.12 | 1.40 | 1.36 | 1.24 | 1.32 | 1.52
10 | 总硬度(以碳酸钙计） | ≤450 mg/L | 80.1 | 100.1 | 124.1 | 74.1 | 98.1 | 107.1 | 135.1 | 106.1 | 108.1 | 140.1 | 106.1 | 100.1 | 96.1
11 | 铝 | ≤0.2 mg/L | 0.06 | 0.04 | 0.1 | 0.12 | 0.04 | 0.1 | 0.04 | 0.04 | 0.1 | 0.04 | 0.072 | 0.06 | 0.006
12 | 铁 | ≤0.3 mg/L | ＜1.0×10-6 | ＜1.0×10-6 | ＜1.0×10-6 | ＜1.0×10-6 | ＜1.0×10-6 | ＜1.0×10-6 | ＜1.0×10-6 | ＜1.0×10-6 | ＜1.0×10-6 | ＜1.0×10-6 | ＜1.0×10-6 | ＜1.0×10-6 | ＜1.0×10-6
13 | 锰 | ≤0.1 mg/L | 0.0265 | 0.0257 | 0.0355 | 0.0547 | 0.0397 | 0.0511 | 0.0395 | 0.0335 | 0.0450 | 0.311 | 0.0414 | 0.0499 | 0.0390
14 | 铜 | ≤1.0 mg/L | 0.0127 | 0.0183 | 0.0195 | 0.0295 | 0.0219 | 0.0222 | 0.0298 | 0.0550 | 0.0147 | 0.0251 | 0.0244 | 0.0287 | 0.0387
15 | 锌 | ≤1.0 mg/L | 0.0392 | 0.0287 | 0.0461 | 0.0353 | 0.0486 | 0.0494 | 0.0474 | 0.0526 | 0.0561 | 0.0513 | 0.0571 | 0.0468 | 0.0602
16 | 硫 酸 盐 | ≤250 mg/L | 30.0 | 30.0 | 36.0 | 20.0 | 36.0 | 30.0 | 20.0 | 20.0 | 20.0 | 20.0 | 20.0 | 20.0 | 24.0
17 | 溶解性总固体 | 1000mg/L | 31 | 189 | 206 | 170 | 33 | 99 | 62 | 56 | 37 | 46 | 164 | 69 | 122
18 | 挥发酚(以苯酚计） | ≤0.002mg/L | ＜0.002 | ＜0.002 | ＜0.002 | ＜0.002 | ＜0.002 | ＜0.002 | ＜0.002 | ＜0.002 | ＜0.002 | ＜0.002 | ＜0.002 | ＜0.002 | ＜0.002
19 | 阴离子合成洗涤剂 | 0.3mg/L | ＜0.05 | ＜0.05 | ＜0.05 | ＜0.05 | ＜0.05 | ＜0.05 | ＜0.05 | ＜0.05 | ＜0.05 | ＜0.05 | ＜0.05 | ＜0.05 | ＜0.05
20 | 砷 | ≤0.01mg/L | ＜0.0010 | ＜0.0010 | ＜0.0010 | ＜0.0010 | ＜0.0010 | ＜0.0010 | ＜0.0010 | ＜0.0010 | ＜0.0010 | ＜0.0010 | ＜0.0010 | ＜0.0010 | ＜0.0010
21 | 镉 | ≤0.005mg/L | 1.4×10-4 | 3.9×10-4 | 4.7×10-4 | 9.2×10-4 | 4.0×10-4 | 3.2×10-4 | 3.7×10-4 | 6.2×10-4 | 3.1×10-4 | 5.0×10-4 | 5.4×10-4 | 5.2×10-4 | 5.2×10-5
22 | 铬（六价） | ≤0.05 mg/L | ＜0.004 | ＜0.004 | ＜0.004 | ＜0.004 | ＜0.004 | ＜0.004 | ＜0.004 | ＜0.004 | ＜0.004 | ＜0.004 | ＜0.004 | ＜0.004 | ＜0.004
23 | 铅 | ≤0.01mg/L | ＜1.0×10-6 | ＜1.0×10-6 | ＜1.0×10-6 | 8.7×10-4 | ＜1.0×10-6 | ＜1.0×10-6 | ＜1.0×10-6 | ＜1.0×10-6 | ＜1.0×10-6 | ＜1.0×10-6 | ＜1.0×10-6 | ＜1.0×10-6 | ＜1.0×10-6
24 | 汞 | 0.001mg/L | ＜0.0001 | ＜0.0001 | ＜0.0001 | ＜0.0001 | ＜0.0001 | ＜0.0001 | ＜0.0001 | ＜0.0001 | ＜0.0001 | ＜0.0001 | ＜0.0001 | ＜0.0001 | ＜0.0001
25 | 硒 | 0.01mg/L | ＜0.0004 | ＜0.0004 | ＜0.0004 | ＜0.0004 | ＜0.0004 | ＜0.0004 | ＜0.0004 | ＜0.0004 | ＜0.0004 | ＜0.0004 | ＜0.0004 | ＜0.0004 | ＜0.0004
26 | 硼 | 0.5mg/L | 0.4 | 0.30 | 0.4 | 0.2 | 0.2 | 0.4 | 0.4 | 0.2 | 0.4 | 0.4 | 0.4 | 0.3 | 0.4
27 | 氰 化 物 | 0.05mg/L | ＜0.002 | ＜0.002 | ＜0.002 | ＜0.002 | ＜0.002 | ＜0.002 | ＜0.002 | ＜0.002 | ＜0.002 | ＜0.002 | ＜0.002 | ＜0.002 | ＜0.002
28 | 氟 化 物 | 1.0mg/L | 0.2 | 0.1 | 0.1 | 0.2 | 0.2 | 0.2 | 0.1 | 0.1 | 0.1 | 0.1 | 0.2 | 0.2 | 0.1
29 | 硝酸盐(以N计） | 10(地下水源≤20mg/L) | 2.0 | 3.0 | 0.5 | 1.0 | 1.5 | 3.0 | 3.0 | 5.0 | 5.0 | 1.0 | 3.0 | 2.0 | 2.0
30 | 三氯甲烷 | ≤0.06 | ＜0.0002 | ＜0.0002 | ＜0.0002 | ＜0.0002 | ＜0.0002 | ＜0.0002 | 0.0315 | ＜0.0002 | ＜0.0002 | ＜0.0002 | 0.0004 | 0.0003 | ＜0.0002
31 | 四氯化碳 | ≤0.002 | ＜0.0001 | ＜0.0001 | ＜0.0001 | ＜0.0001 | ＜0.0001 | ＜0.0001 | ＜0.0001 | ＜0.0001 | ＜0.0001 | ＜0.0001 | ＜0.0001 | ＜0.0001 | ＜0.0001
32 | 菌落总数（CFU/mL） | 100 | 未检出 | 未检出 | 未检出 | 未检出 | 未检出 | 未检出 | 1 | 3 | 未检出 | 1 | 未检出 | 未检出 | 1
33 | 总大肠菌群 | 不得含有 | 未检出 | 未检出 | 未检出 | 未检出 | 未检出 | 未检出 | 未检出 | 未检出 | 未检出 | 未检出 | 未检出 | 未检出 | 未检出
34 | 耐热型大肠菌群 （CFU/100mL） | 不得含有 | 未检出 | 未检出 | 未检出 | 未检出 | 未检出 | 未检出 | 未检出 | 未检出 | 未检出 | 未检出 | 未检出 | 未检出 | 未检出
35 | 大肠埃希氏菌 | 不得含有 | 未检出 | 未检出 | 未检出 | 未检出 | 未检出 | 未检出 | 未检出 | 未检出 | 未检出 | 未检出 | 未检出 | 未检出 | 未检出
36 | 游离余氯 | 出厂水游离余氯≥0.3，＜4 | 0.5 | 0.3 | 0.3 | 0.4 | 0.35 | 0.3 | 0.3 | 0.4 | 0.3 | 0.4 | 0.35 | 0.3 | 0.3
37 | 一 氯 胺 | ≥0.5，3 | 0.75 | 0.55 | 0.50 | 0.65 | 0.55 | 0.50 | 0.50 | 0.65 | 0.35 | 0.60 | 0.60 | 0.55 | 0.50
38 | 二氯一溴甲烷 | ≤0.06mg/L | ＜0.001 | ＜0.001 | ＜0.001 | ＜0.001 | ＜0.001 | ＜0.001 | ＜0.001 | ＜0.001 | ＜0.001 | ＜0.001 | ＜0.001 | ＜0.001 | ＜0.001
注： | 纤维加压站、六合加压站用二氧化氯消毒，其他出厂水采用液氯消毒。