## 一月
编号 | 检 验 项 目 | 单 位 | 限 值 | 鸭绿江净水场出厂水 | 爱河净水场出厂水 | 珍珠山净水场出厂水 | 元宝山净水场出厂水 | 四道沟净水场出厂水 | 三湾净水场出厂水 | 大林子净水场出厂水 | 五龙背净水场出厂水 | 临港净水场出厂水 | 纤维加压站 | 六合加压站 | 花园加压站
1 | 总大肠菌群 | (MPN/100mL或CFU/100mL | 不得检出 | 未检出 | 未检出 | 未检出 | 未检出 | 未检出 | 未检出 | 未检出 | 未检出 | 未检出 | 未检出 | 未检出 | 未检出
2 | 耐热大肠菌群 | (MPN/100mL或CFU/100mL) | 不得检出 | 未检出 | 未检出 | 未检出 | 未检出 | 未检出 | 未检出 | 未检出 | 未检出 | 未检出 | 未检出 | 未检出 | 未检出
3 | 大肠埃希氏菌 | MPN/100mL或CFU/100mL | 不得检出 | 未检出 | 未检出 | 未检出 | 未检出 | 未检出 | 未检出 | 未检出 | 未检出 | 未检出 | 未检出 | 未检出 | 未检出
4 | 菌落总数 | CFU/mL | <=100 | 未检出 | 未检出 | 未检出 | 未检出 | 未检出 | 未检出 | 未检出 | 未检出 | 未检出 | 未检出 | 未检出 | 未检出
5 | 砷 | mg/L | <=0.01 | ＜0.0010 | ＜0.0010 | ＜0.0010 | ＜0.0010 | ＜0.0010 | ＜0.0010 | ＜0.0010 | ＜0.0010 | ＜0.0010 | ＜0.0010 | ＜0.0010 | ＜0.0010
6 | 镉 | mg/L | <=0.005 | <1.0×10-6 | <1.0×10-6 | <1.0×10-6 | <1.0×10-6 | <1.0×10-6 | <1.0×10-6 | <1.0×10-6 | <1.0×10-6 | <1.0×10-6 | <1.0×10-6 | <1.0×10-6 | <1.0×10-6
7 | 铬(六价) | mg/L | <=0.05 | ＜0.004 | ＜0.004 | ＜0.004 | ＜0.004 | ＜0.004 | ＜0.004 | ＜0.004 | ＜0.004 | ＜0.004 | ＜0.004 | ＜0.004 | ＜0.004
8 | 铅 | mg/L | <=0.01 | <1.0×10-6 | <1.0×10-6 | <1.0×10-6 | <1.0×10-6 | <1.0×10-6 | <1.0×10-6 | <1.0×10-6 | <1.0×10-6 | <1.0×10-6 | <1.0×10-6 | <1.0×10-6 | <1.0×10-6
9 | 汞 | mg/L | <=0.001 | ＜0.0001 | ＜0.0001 | ＜0.0001 | ＜0.0001 | ＜0.0001 | ＜0.0001 | ＜0.0001 | ＜0.0001 | ＜0.0001 | ＜0.0001 | ＜0.0001 | ＜0.0001
10 | 硒 | mg/L | <=0.01 | ＜0.0004 | ＜0.0004 | ＜0.0004 | ＜0.0004 | ＜0.0004 | ＜0.0004 | ＜0.0004 | ＜0.0004 | ＜0.0004 | ＜0.0004 | ＜0.0004 | ＜0.0004
11 | 氰化物 | mg/L | <=0.05 | <0.002 | <0.002 | <0.002 | <0.002 | <0.002 | <0.002 | <0.002 | <0.002 | <0.002 | <0.002 | <0.002 | <0.002
12 | 氟化物 | mg/L | <=1.0 | 0.16 | 0.1 | 0.2 | 0.5 | 0.5 | 0.12 | 0.3 | 0.16 | 0.2 | 0.1 | <0.1 | 0.16
13 | 硝酸盐(以N计) | mg/L | <=10 | 3.0 | 3.0 | 3.0 | <0.5 | 5.0 | 5.0 | 5.0 | 7.0 | 1.0 | 3.0 | 1.0 | 0.5
14 | 三氯甲烷 | mg/L | <=0.06 | 〈0.0002 | 〈0.0002 | 〈0.0002 | 〈0.0002 | 〈0.0002 | 〈0.0002 | 〈0.0002 | 〈0.0002 | 〈0.0002 | 0.001 | 〈0.0002 | 〈0.0002
15 | 四氯化碳 | mg/L | <=0.002 | 〈0.0001 | 〈0.0001 | 〈0.0001 | 〈0.0001 | 〈0.0001 | 〈0.0001 | 〈0.0001 | 〈0.0001 | 〈0.0001 | 〈0.0001 | 〈0.0001 | 〈0.0001
16 | 溴酸盐(使用臭氧时) | mg/L | <=0.01 | -- | -- | -- | -- | -- | -- | -- | -- | -- | -- | -- | --
17 | 甲醛(使用臭氧时) | mg/L | <=0.9 | -- | -- | -- | -- | -- | -- | -- | -- | -- | -- | -- | --
18 | 亚氯酸盐 (使用二氧化氯消毒时) | mg/L | <=0.7 | -- | -- | -- | -- | -- | -- | -- | -- | -- | -- | -- | --
19 | 氯酸盐(使用复合二氧化氯消毒时) | mg/L | <=0.7 | -- | -- | -- | -- | -- | -- | -- | -- | -- | -- | -- | --
20 | 色度(铂钴色度单位) | 铂钴色度单位 | <=15 | 5 | 5 | 5 | 5 | 5 | 5 | 5 | 5 | 5 | 5 | 5 | 5
21 | 浑浊度(散射浑浊度单位) | NTU | <=1 | 0.376 | 0.587 | 0.587 | 0.547 | 0.989 | 0.159 | 0.926 | 0.294 | 0.512 | 0.550 | 0.545 | 0.336
22 | 臭和味 | 文字描述 | 无异嗅异味、用户可接受 | 无 | 无 | 无 | 无 | 无 | 无 | 无 | 无 | 无 | 无 | 无 | 无
23 | 肉眼可见物 | 文字描述 | 不得含有 | 无 | 无 | 无 | 无 | 无 | 无 | 无 | 无 | 无 | 无 | 无 | 无
24 | pH | 无纲量 | >=6.5 <=8.5 | 7.3 | 7.3 | 7.4 | 7.2 | 7.2 | 7.6 | 7.0 | 6.7 | 7.1 | 7.3 | 7.3 | 7.4
25 | 铝 | mg/L | <=0.2 | <0.008 | <0.008 | 0.008 | 0.1 | 0.06 | 0.012 | 0.1 | <0.008 | 0.04 | 0.06 | <0.008 | 0.048
26 | 铁 | mg/L | <=0.3 | <1.0×10-6 | <1.0×10-6 | <1.0×10-6 | <1.0×10-6 | <1.0×10-6 | <1.0×10-6 | <1.0×10-6 | <1.0×10-6 | <1.0×10-6 | <1.0×10-6 | <1.0×10-6 | <1.0×10-6
27 | 锰 | mg/L | <=0.1 | <1.0×10-6 | <1.0×10-6 | <1.0×10-6 | <1.0×10-6 | <1.0×10-6 | <1.0×10-6 | <1.0×10-6 | <1.0×10-6 | <1.0×10-6 | <1.0×10-6 | <1.0×10-6 | <1.0×10-6
28 | 铜 | mg/L | <=1.0 | 0.0890 | 0.0943 | 0.0943 | 0.0979 | 0.0962 | 0.0988 | 0.0965 | 0.1005 | 0.0187 | 0.1013 | 0.1096 | 0.1040
29 | 锌 | mg/L | <=1.0 | 0.0214 | 0.0204 | 0.0293 | 0.0248 | 0.0253 | 0.0265 | 0.0269 | 0.0244 | 0.0272 | 0.0283 | 0.0312 | 0.0292
30 | 氯化物) | mg/L | <=250 | 6.0 | 6.0 | 8.0 | 8.0 | 15.0 | 12.0 | 12.0 | 5.0 | 12.0 | 8.0 | 5.0 | 7.0
31 | 硫酸盐 | mg/L | <=250 | 40.0 | 30.0 | 6.0 | 24.0 | 30.0 | 40.0 | 30.0 | 30.0 | 30.0 | 28.0 | 24.0 | 30.0
32 | 溶解性总固体 | mg/L | <=1000 | 122 | 85 | 153 | 127 | 188 | 119 | 186 | 192 | 150 | 143 | 130 | 138
33 | 总硬度(以CaCO₃计) | mg/L | <=450 | 86.1 | 86.1 | 108.1 | 98.1 | 115.1 | 120.1 | 114.1 | 88.1 | 114.1 | 86.1 | 79.1 | 81.1
34 | 耗氧量(CODmn法，以O₂计) | mg/L | <=3 | 1.68 | 1.68 | 1.04 | 1.20 | 1.36 | 0.560 | 1.20 | 2.00 | 0.880 | 2.16 | 1.32 | 0.960
35 | 挥发酚类(以笨酚计) | mg/L | <=0.002 | <0.002 | <0.002 | <0.002 | <0.002 | <0.002 | <0.002 | <0.002 | <0.002 | <0.002 | <0.002 | <0.002 | <0.002
36 | 阴离子合成洗涤剂 | mg/L | <=0.3 | <0.05 | <0.05 | <0.05 | <0.05 | <0.05 | <0.05 | <0.05 | <0.05 | <0.05 | <0.05 | <0.05 | <0.05
37 | 总α放射性 | Bq/L | <=0.5 | -- | -- | -- | -- | -- | -- | -- | -- | -- | -- | -- | --
38 | 总β放射性 | Bq/L | <=1 | -- | -- | -- | -- | -- | -- | -- | -- | -- | -- | -- | --
39 | 氯气及游离氯制剂 (游离氯)_出厂水 | mg/L | >=0.3 <=4 | 0.3 | 0.3 | 0.3 | 0.6 | 0.5 | 0.3 | 0.3 | 0.1 | 0.05 | 0.3 | 0.3 | 0.3
40 | 一氯胺(总氯)_出厂水 | mg/L | >=0.5 <=3 | 0.55 | 0.55 | 0.55 | 0.75 | 0.65 | 0.5 | 0.55 | 0.25 | 0.25 | 0.55 | 0.55 | 0.5
41 | 臭氧(O₃)_出厂水 | mg/L | <=0.3 | -- | -- | -- | -- | -- | -- | -- | -- | -- | -- | -- | --
42 | 二氧化氯(ClO₂)_ 出厂水 | mg/L | >=0.1 <=0.8 | -- | -- | -- | -- | -- | -- | -- | -- | -- | -- | -- | --
43 | 硼 | mg/L | <=0.5 | 0.4 | 0.4 | 0.4 | 0.4 | 0.5 | 0.5 | <0.2 | 0.4 | <0.2 | 0.5 | 0.5 | 0.4
44 | 二氯一溴甲烷 | mg/L | <=0.06 | 〈0.0001 | 〈0.0001 | 〈0.0001 | 〈0.0001 | 〈0.0001 | 〈0.0001 | 〈0.0001 | 〈0.0001 | 〈0.0001 | 〈0.0001 | 〈0.0001 | 〈0.0001
45 | 氨氮(以N计) | mg/L | <=0.5 | <0.02 | <0.02 | <0.02 | <0.02 | <0.02 | <0.02 | <0.02 | <0.02 | <0.02 | <0.02 | <0.02 | <0.02
46 | 亚硝酸盐氮 | mg/L | <=1 | <0.001 | <0.001 | <0.001 | <0.001 | <0.001 | <0.001 | <0.001 | <0.001 | <0.001 | <0.001 | <0.001 | <0.001