## 三月
编号 | 检 验 项 目 | 单 位 | 限 值 | 鸭绿江净水场出厂水 | 爱河净水场出厂水 | 珍珠山净水场出厂水 | 元宝山净水场出厂水 | 临江路净水厂出厂水 | 四道沟净水场出厂水 | 三湾净水场出厂水 | 大林子净水场出厂水 | 五龙背净水场出厂水 | 临港净水场出厂水 | 纤维加压站 | 六合加压站 | 花园加压站
1 | 总大肠菌群/(MPN/100mL或CFU/100mL) | (MPN/100mL或CFU/100mL | 不得检出 | 未检出 | 未检出 | 未检出 | 未检出 | 未检出 | 未检出 | 未检出 | 未检出 | 未检出 | 未检出 | 未检出 | 未检出 | 未检出
2 | 耐热大肠菌群/(MPN/100mL或CFU/100mL) | (MPN/100mL或CFU/100mL) | 不得检出 | 未检出 | 未检出 | 未检出 | 未检出 | 未检出 | 未检出 | 未检出 | 未检出 | 未检出 | 未检出 | 未检出 | 未检出 | 未检出
3 | 大肠埃希氏菌/(MPN/100mL或CFU/100mL) | MPN/100mL或CFU/100mL | 不得检出 | 未检出 | 未检出 | 未检出 | 未检出 | 未检出 | 未检出 | 未检出 | 未检出 | 未检出 | 未检出 | 未检出 | 未检出 | 未检出
4 | 菌落总数/(CFU/mL) | CFU/mL | <=100 | 未检出 | 未检出 | 未检出 | 未检出 | 未检出 | 未检出 | 未检出 | 未检出 | 未检出 | 未检出 | 1 | 1 | 未检出
5 | 砷/(mg/L) | mg/L | <=0.01 | ＜0.0010 | ＜0.0010 | ＜0.0010 | ＜0.0010 | ＜0.0010 | ＜0.0010 | ＜0.0010 | ＜0.0010 | ＜0.0010 | ＜0.0010 | ＜0.0010 | ＜0.0010 | ＜0.0010
6 | 镉/(mg/L) | mg/L | <=0.005 | <1.0×10-6 | <1.0×10-6 | 1.2×10-6 | <1.0×10-6 | 2.4×10-6 | <1.0×10-6 | 7.4×10-6 | <1.0×10-6 | 7.4×10-6 | <1.0×10-6 | <1.0×10-6 | 2.4×10-6 | <1.0×10-6
7 | 铬(六价)/(mg/L) | mg/L | <=0.05 | <0.004 | <0.004 | <0.004 | <0.004 | <0.004 | <0.004 | <0.004 | <0.004 | <0.004 | <0.004 | <0.004 | <0.004 | <0.004
8 | 铅/(mg/L) | mg/L | <=0.01 | 7.4×10-6 | 2.4×10-6 | <1.0×10-6 | <1.0×10-6 | <1.0×10-6 | <1.0×10-6 | <1.0×10-6 | <1.0×10-6 | 2.1×10-5 | <1.0×10-6 | 7.4×10-6 | <1.0×10-6 | <1.0×10-6
9 | 汞/(mg/L) | mg/L | <=0.001 | ＜0.0001 | ＜0.0001 | ＜0.0001 | ＜0.0001 | ＜0.0001 | ＜0.0001 | ＜0.0001 | ＜0.0001 | ＜0.0001 | ＜0.0001 | ＜0.0001 | ＜0.0001 | ＜0.0001
10 | 硒/(mg/L) | mg/L | <=0.01 | ＜0.0004 | ＜0.0004 | ＜0.0004 | ＜0.0004 | ＜0.0004 | ＜0.0004 | ＜0.0004 | ＜0.0004 | ＜0.0004 | ＜0.0004 | ＜0.0004 | ＜0.0004 | ＜0.0004
11 | 氰化物/(mg/L) | mg/L | <=0.05 | <0.002 | <0.002 | <0.002 | <0.002 | <0.002 | <0.002 | <0.002 | <0.002 | <0.002 | <0.002 | <0.002 | <0.002 | <0.002
12 | 氟化物/(mg/L) | mg/L | <=1.0 | 0.1058 | 0.0234 | 0.0375 | 0.0891 | 0.0170 | 0.0115 | 0.0601 | 0.0072 | 0.0405 | 0.2497 | 0.0538 | 0.1413 | 0.0341
13 | 硝酸盐(以N计)/(mg/L) | mg/L | <=10 | 2.270 | 2.411 | 3.375 | 2.220 | 1.896 | 2.173 | 4.257 | 3.317 | 4.207 | 1.113 | 2.307 | 2.231 | 2.797
14 | 三氯甲烷/(mg/L) | mg/L | <=0.06 | 〈0.0002 | 〈0.0002 | 〈0.0002 | 〈0.0002 | 〈0.0002 | 〈0.0002 | 〈0.0002 | 〈0.0002 | 〈0.0002 | 〈0.0002 | 〈0.0002 | 〈0.0002 | 〈0.0002
15 | 四氯化碳/(mg/L) | mg/L | <=0.002 | 〈0.0001 | 〈0.0001 | 〈0.0001 | 〈0.0001 | 〈0.0001 | 〈0.0001 | 〈0.0001 | 〈0.0001 | 〈0.0001 | 〈0.0001 | 〈0.0001 | 〈0.0001 | 〈0.0001
16 | 溴酸盐(使用臭氧时)/(mg/L) | mg/L | <=0.01 | -- | - | -- | -- | -- | -- | -- | -- | -- | -- | -- | -- | --
17 | 甲醛(使用臭氧时)/(mg/L) | mg/L | <=0.9 | -- | -- | -- | -- | -- | -- | -- | -- | -- | -- | -- | -- | --
18 | 亚氯酸盐(使用二氧化氯消毒时)/(mg/L) | mg/L | <=0.7 | -- | -- | -- | -- | -- | -- | -- | -- | -- | -- | -- | -- | --
19 | 氯酸盐(使用复合二氧化氯消毒时)/(mg/L) | mg/L | <=0.7 | -- | -- | -- | -- | -- | -- | -- | -- | -- | -- | -- | -- | --
20 | 色度(铂钴色度单位) | 铂钴色度单位 | <=15 | 5 | 5 | 5 | 5 | 5 | 5 | 5 | 5 | 5 | 5 | 5 | 5 | 5
21 | 浑浊度(散射浑浊度单位)/NTU | NTU | <=1 | 0.688 | 0.527 | 0.892 | 0.992 | 0.904 | 0.553 | 0.763 | 0.915 | 0.498 | 0.432 | 0.624 | 0.600 | 0.668
22 | 臭和味 | 文字描述 | 无异嗅异味、用户可接受 | 无 | 无 | 无 | 无 | 无 | 无 | 无 | 无 | 无 | 无 | 无 | 无 | 无
23 | 肉眼可见物 | 文字描述 | 不得含有 | 无 | 无 | 无 | 无 | 无 | 无 | 无 | 无 | 无 | 无 | 无 | 无 | 无
24 | pH | 无纲量 | >=6.5 <=8.5 | 7.3 | 7.2 | 7.2 | 6.7 | 6.8 | 7.1 | 7.4 | 6.8 | 6.8 | 6.8 | 7.3 | 7.3 | 7.3
25 | 铝/(mg/L) | mg/L | <=0.2 | 0.14 | 0.1 | 0.02 | 0.02 | 0.1 | 0.12 | 0.17 | 0.04 | 0.14 | 0.16 | 0.04 | 0.16 | 0.16
26 | 铁/(mg/L) | mg/L | <=0.3 | <1.0×10-6 | <1.0×10-6 | <1.0×10-6 | 0.0090 | <1.0×10-6 | <1.0×10-6 | <1.0×10-6 | <1.0×10-6 | <1.0×10-6 | <1.0×10-6 | <1.0×10-6 | <1.0×10-6 | <1.0×10-6
27 | 锰/(mg/L) | mg/L | <=0.1 | 0.0101 | 0.0077 | 0.0133 | <1.0×10-6 | 0.0090 | 0.0027 | <1.0×10-6 | 0.0206 | 0.0010 | 0.0042 | 0.0071 | 0.0093 | 0.0050
28 | 铜/(mg/L) | mg/L | <=1.0 | <1.0×10-6 | <1.0×10-6 | <1.0×10-6 | <1.0×10-6 | <1.0×10-6 | 0.0072 | <1.0×10-6 | 0.0042 | <1.0×10-6 | <1.0×10-6 | 0.0036 | 0.0059 | <1.0×10-6
29 | 锌/(mg/L) | mg/L | <=1.0 | 0.0260 | 0.0180 | 0.0153 | 0.0219 | 0.0219 | 0.0220 | 0.0230 | 0.0230 | 0.0339 | 0.0258 | 0.0270 | 0.0301 | 0.0278
30 | 氯化物/(mg/L) | mg/L | <=250 | 6.615 | 6.671 | 9.688 | 6.243 | 7.513 | 13.150 | 13.070 | 10.650 | 10.470 | 6.488 | 6.883 | 6.448 | 8.575
31 | 硫酸盐/(mg/L) | mg/L | <=250 | 25.31 | 26.38 | 37.32 | 21.69 | 24.55 | 24.49 | 48.31 | 23.60 | 41.78 | 31.78 | 26.61 | 25.74 | 31.59
32 | 溶解性总固体/(mg/L) | mg/L | <=1000 | 210 | 163 | 213 | 216 | 152 | 156 | 132 | 193 | 262 | 244 | 234 | 165 | 188
33 | 总硬度(以CaCO₃计)/(mg/L) | mg/L | <=450 | 81.1 | 79.1 | 104.1 | 79.1 | 79.1 | 80.1 | 144.1 | 98.1 | 127.1 | 90.1 | 97.1 | 88.1 | 94.1
34 | 耗氧量(CODmn法，以O₂计)/(mg/L) | mg/L | <=3 | 1.76 | 1.44 | 1.04 | 1.28 | 0.880 | 0.960 | 1.76 | 1.52 | 1.92 | 1.04 | 0.800 | 2.00 | 1.20
35 | 挥发酚类(以笨酚计)/(mg/L) | mg/L | <=0.002 | <0.002 | <0.002 | <0.002 | <0.002 | <0.002 | <0.002 | <0.002 | <0.002 | <0.002 | <0.002 | <0.002 | <0.002 | <0.002
36 | 阴离子合成洗涤剂/(mg/L) | mg/L | <=0.3 | <0.05 | <0.05 | <0.05 | <0.05 | <0.05 | <0.05 | <0.05 | <0.05 | <0.05 | <0.05 | <0.05 | <0.05 | <0.05
37 | 总α放射性/(Bq/L) | Bq/L | <=0.5 | -- | -- | -- | -- | -- | -- | -- | -- | -- | -- | -- | -- | --
38 | 总β放射性/(Bq/L) | Bq/L | <=1 | -- | -- | -- | -- | -- | -- | -- | -- | -- | -- | -- | -- | --
39 | 氯气及游离氯制剂(游离氯)_出厂水/(mg/L) | mg/L | >=0.3 <=4 | 0.3 | 0.3 | 0.3 | 0.5 | 0.5 | 0.3 | 0.25 | 0.4 | 0.05 | 0.4 | 0.25 | 0.25 | 0.4
40 | 一氯胺(总氯)_出厂水/(mg/L) | mg/L | >=0.5 <=3 | 0.55 | 0.55 | 0.5 | 0.65 | 0.65 | 0.55 | 0.5 | 0.65 | 0.25 | 0.65 | 0.5 | 0.45 | 0.6
41 | 臭氧(O₃)_出厂水/(mg/L) | mg/L | <=0.3 | -- | -- | -- | -- | -- | -- | -- | -- | -- | -- | -- | -- | --
42 | 二氧化氯(ClO₂)_出厂水/(mg/L) | mg/L | >=0.1 <=0.8 | -- | -- | -- | -- | -- | --- | -- | -- | -- | -- | -- | -- | --
43 | 硼/(mg/L) | mg/L | <=0.5 | 0.3 | 0.4 | 0.4 | 0.2 | 0.2 | <0.2 | 0.4 | <0.2 | 0.4 | <0.2 | 0.2 | 0.2 | 0.4
44 | 二氯一溴甲烷/(mg/L) | mg/L | <=0.06 | 〈0.0001 | 〈0.0001 | 〈0.0001 | 〈0.0001 | 〈0.0001 | 〈0.0001 | 〈0.0001 | 〈0.0001 | 〈0.0001 | 〈0.0001 | 〈0.0001 | 〈0.0001 | 〈0.0001
45 | 氨氮(以N计)/(mg/L) | mg/L | <=0.5 | <0.02 | 0.02 | 0.08 | <0.02 | <0.02 | <0.02 | <0.02 | <0.02 | 0.02 | <0.02 | <0.02 | <0.02 | <0.02
46 | 亚硝酸盐氮 | mg/L | <=1 | <0.001 | <0.001 | <0.001 | <0.02 | <0.001 | <0.001 | <0.001 | <0.001 | 0.003 | <0.001 | <0.001 | <0.001 | <0.001