## 四月
2018年4月份出厂水水质检测统计报表
编号 | 检 验 项 目 | 单 位 | 限 值 | 鸭绿江净水场出厂水 | 爱河净水场出厂水 | 珍珠山净水场出厂水 | 元宝山净水场出厂水 | 四道沟净水场出厂水 | 三湾净水场出厂水 | 大林子净水场出厂水 | 五龙背净水场出厂水 | 临港净水场出厂水 | 六合加压站 | 花园加压站
1 | 总大肠菌群/(MPN/100mL或CFU/100mL) | MPN/100mL或CFU/100mL | 不得检出 | 未检出 | 未检出 | 未检出 | 未检出 | 未检出 | 未检出 | 未检出 | 未检出 | 未检出 | 未检出 | 未检出
2 | 耐热大肠菌/(MPN/100mL或CFU/100mL) | MPN/100mL或CFU/100mL) | 不得检出 | 未检出 | 未检出 | 未检出 | 未检出 | 未检出 | 未检出 | 未检出 | 未检出 | 未检出 | 未检出 | 未检出
3 | 大肠埃希氏/(MPN/100mL或CFU/100mL) | MPN/100mL或CFU/100mL | 不得检出 | 未检出 | 未检出 | 未检出 | 未检出 | 未检出 | 未检出 | 未检出 | 未检出 | 未检出 | 未检出 | 未检出
4 | 菌落总数/(CFU/mL) | CFU/mL | <=100 | 未检出 | 未检出 | 未检出 | 未检出 | 未检出 | 未检出 | 未检出 | 未检出 | 未检出 | 未检出 | 未检出
5 | 砷/(mg/L) | mg/L | <=0.01 | ＜0.0010 | ＜0.0010 | ＜0.0010 | ＜0.0010 | ＜0.0010 | ＜0.0010 | ＜0.0010 | ＜0.0010 | ＜0.0010 | ＜0.0010 | ＜0.0010
6 | 镉/(mg/L) | mg/L | <=0.005 | 3.2×10-5 | 4.0×10-4 | 4.0×10-4 | 3.8×10-4 | 3.9×10-4 | 5.8×10-4 | 2.5×10-4 | 1.8×10-4 | 2.8×10-4 | 2.6×10-4 | 2.6×10-4
7 | 铬(六价)/(mg/L) | mg/L | <=0.05 | <0.004 | <0.004 | <0.004 | <0.004 | <0.004 | <0.004 | <0.004 | <0.004 | <0.004 | <0.004 | <0.004
8 | 铅/(mg/L) | mg/L | <=0.01 | <1.0×10-6 | <1.0×10-6 | 3.7×10-6 | 2.1×10-5 | <1.0×10-6 | <1.0×10-6 | <1.0×10-6 | <1.0×10-6 | <1.0×10-6 | 3.7×10-6 | <1.0×10-6
9 | 汞/(mg/L) | mg/L | <=0.001 | ＜0.0001 | ＜0.0001 | ＜0.0001 | ＜0.0001 | ＜0.0001 | ＜0.0001 | ＜0.0001 | ＜0.0001 | ＜0.0001 | ＜0.0001 | ＜0.0001
10 | 硒/(mg/L) | mg/L | <=0.01 | ＜0.0004 | ＜0.0004 | ＜0.0004 | ＜0.0004 | ＜0.0004 | ＜0.0004 | ＜0.0004 | ＜0.0004 | ＜0.0004 | ＜0.0004 | ＜0.0004
11 | 氰化物/(mg/L) | mg/L | <=0.05 | <0.002 | <0.002 | <0.002 | <0.002 | <0.002 | <0.002 | <0.002 | <0.002 | <0.002 | <0.002 | <0.002
12 | 氟化物/(mg/L) | mg/L | <=1.0 | 0.0094 | 0.0120 | 0.0068 | 0.0163 | 0.0251 | 0.0266 | 0.0227 | 0.0446 | 0.2041 | 0.0373 | 0.0121
13 | 硝酸盐(以N计)/(mg/L) | mg/L | <=10 | 1.848 | 1.779 | 2.356 | 2.230 | 2.651 | 3.211 | 2.407 | 2.988 | 0.918 | 2.194 | 2.280
14 | 三氯甲烷/(mg/L) | mg/L | <=0.06 | 〈0.0002 | 〈0.0002 | 〈0.0002 | 〈0.0002 | 〈0.0002 | 〈0.0002 | 〈0.0002 | 〈0.0002 | 〈0.0002 | 〈0.0002 | 〈0.0002
15 | 四氯化碳/(mg/L) | mg/L | <=0.002 | 〈0.0001 | 〈0.0001 | 〈0.0001 | 〈0.0001 | 〈0.0001 | 〈0.0001 | 〈0.0001 | 〈0.0001 | 〈0.0001 | 〈0.0001 | 〈0.0001
16 | 溴酸盐(使用臭氧时)/(mg/L) | mg/L | <=0.01 | -- | -- | -- | -- | -- | -- | -- | -- | -- | -- | --
17 | 甲醛(使用臭时)/(mg/L) | mg/L | <=0.9 | -- | -- | -- | -- | -- | -- | -- | -- | -- | -- | --
18 | 亚氯酸盐(使用二氧化氯消毒时)/(mg/L) | mg/L | <=0.7 | -- | -- | -- | -- | -- | -- | -- | -- | -- | -- | --
19 | 氯酸盐(使用复合二氧化氯消毒时)/(mg/L) | mg/L | <=0.7 | -- | -- | -- | -- | -- | -- | -- | -- | -- | -- | --
20 | 色度(铂钴色度单位) | 铂钴色度单位 | <=15 | 5 | 5 | 5 | 5 | 5 | 5 | 5 | 5 | 5 | 5 | 5
21 | 浑浊度(散射浑浊度单位)/NTU | NTU | <=1 | 0.920 | 0.883 | 0.937 | 0.939 | 0.294 | 0.154 | 0.987 | 0.349 | 0.923 | 0.973 | 0.975
22 | 臭和味 | 文字描述 | 无异嗅异味、用户可接受 | 无 | 无 | 无 | 无 | 无 | 无 | 无 | 无 | 无 | 无 | 无
23 | 肉眼可见物 | 文字描述 | 不得含有 | 无 | 无 | 无 | 无 | 无 | 无 | 无 | 无 | 无 | 无 | 无
24 | pH | 无量纲 | >=6.5 <=8.5 | 7.3 | 7.4 | 7.2 | 7.2 | 7.2 | 7.4 | 7.1 | 6.8 | 7.3 | 7.3 | 7.3
25 | 铝/(mg/L) | mg/L | <=0.2 | 0.008 | 0.008 | 0.08 | 0.02 | 0.2 | 0.08 | 0.04 | 0.008 | 0.02 | 0.008 | 0.02
26 | 铁/(mg/L) | mg/L | <=0.3 | <1.0×10-6 | <1.0×10-6 | <1.0×10-6 | <1.0×10-6 | <1.0×10-6 | <1.0×10-6 | <1.0×10-6 | <1.0×10-6 | <1.0×10-6 | <1.0×10-6 | <1.0×10-6
27 | 锰/(mg/L) | mg/L | <=0.1 | 0.0345 | 0.0532 | 0.0459 | 0.0432 | 0.0569 | 0.0815 | 0.0558 | 0.0847 | 0.0665 | 0.0786 | 0.0659
28 | 铜/(mg/L) | mg/L | <=1.0 | <1.0×10-6 | <1.0×10-6 | <1.0×10-6 | <1.0×10-6 | <1.0×10-6 | <1.0×10-6 | <1.0×10-6 | <1.0×10-6 | <1.0×10-6 | <1.0×10-6 | <1.0×10-6
29 | 锌/(mg/L) | mg/L | <=1.0 | 0.0323 | 0.0294 | 0.0315 | 0.0300 | 0.0323 | 0.0327 | 0.0356 | 0.0339 | 0.0352 | 0.0346 | 0.0382
30 | 氯化物/(mg/L) | mg/L | <=250 | 5.882 | 5.577 | 8.621 | 7.884 | 14.600 | 13.900 | 12.430 | 9.793 | 6.503 | 8.111 | 9.421
31 | 硫酸盐/(mg/L) | mg/L | <=250 | 22.58 | 21.74 | 29.31 | 28.36 | 33.38 | 40.73 | 21.09 | 34.37 | 28.80 | 28.75 | 28.85
32 | 溶解性总固体/(mg/L) | mg/L | <=1000 | 95 | 125 | 171 | 96 | 132 | 105 | 157 | 154 | 108 | 120 | 53
33 | 总硬度(以CaCO₃计)/(mg/L) | mg/L | <=450 | 88.1 | 72.1 | 86.1 | 79.1 | 95.1 | 94.1 | 83.1 | 93.1 | 82.1 | 72.1 | 114.1
34 | 耗氧量(CODmn法，以O₂计)/(mg/L) | mg/L | <=3 | 1.12 | 1.52 | 1.52 | 2.04 | 1.00 | 0.640 | 2.40 | 1.52 | 1.44 | 1.32 | 2.04
35 | 挥发酚类(以笨酚计)/(mg/L) | mg/L | <=0.002 | <0.002 | <0.002 | <0.002 | <0.002 | <0.002 | <0.002 | <0.002 | <0.002 | <0.002 | <0.002 | <0.002
36 | 阴离子合成洗涤剂/(mg/L) | mg/L | <=0.3 | <0.05 | <0.05 | <0.05 | <0.05 | <0.05 | <0.05 | <0.05 | <0.05 | <0.05 | <0.05 | <0.05
37 | 总α放射性/(Bq/L) | mg/L | <=0.5 | -- | -- | -- | -- | -- | -- | -- | -- | -- | -- | --
38 | 总β放射性/(Bq/L) | mg/L | <=1 | -- | -- | -- | -- | -- | -- | -- | -- | -- | -- | --
39 | 氯气及游离氯制剂(游离氯)_出厂水/(mg/L) | mg/L | >=0.3 <=4 | 0.3 | 0.3 | 0.7 | 0.4 | 0.45 | 0.4 | 0.4 | 0.3 | 0.3 | 0.25 | 0.25
40 | 一氯胺(总氯)_出厂水/(mg/L) | mg/L | >=0.5 <=3 | 0.5 | 0.55 | 0.95 | 0.65 | 0.65 | 0.65 | 0.65 | 0.55 | 0.5 | 0.4 | 0.5
41 | 臭氧(O₃)_出厂水/(mg/L) | mg/L | <=0.3 | -- | -- | -- | -- | -- | -- | -- | -- | -- | -- | --
42 | 二氧化氯(ClO₂)_出厂水/(mg/L) | mg/L | >=0.1 <=0.8 | -- | -- | -- | -- | -- | -- | -- | -- | -- | -- | --
43 | 硼/(mg/L) | mg/L | <=0.5 | 0.4 | 0.4 | 0.4 | 0.2 | 0.4 | 0.5 | <0.21 | 0.4 | 0.4 | 0.4 | 0.4
44 | 二氯一溴甲烷/(mg/L) | mg/L | <=0.06 | 〈0.0001 | 〈0.0001 | 〈0.0001 | 〈0.0001 | 〈0.0001 | 〈0.0001 | 〈0.0001 | 〈0.0001 | 〈0.0001 | 〈0.0001 | 〈0.0001
45 | 氨氮(以N计)/(mg/L) | mg/L | <=0.5 | <0.02 | <0.02 | <0.02 | <0.02 | <0.02 | <0.02 | <0.02 | <0.02 | <0.02 | <0.02 | <0.02
46 | 亚硝酸盐氮 | mg/L | <=1 | <0.001 | <0.001 | <0.001 | <0.001 | <0.001 | <0.001 | <0.001 | <0.001 | <0.001 | <0.001 | <0.001