## 出厂水7月份
丹东市自来水总公司2018年7月份出厂水水质检测报告
检测日期：2018年7月16日
序 号 | 检 验 项 目 | 单 位 | 限 值 | 鸭绿江净水场出厂水 | 爱河净水场出厂水 | 珍珠山净水场出厂水 | 元宝山净水场出厂水 | 临江路净水场出厂水 | 四道沟净水场出厂水 | 三湾净水场出厂水 | 大林子净水场出厂水 | 五龙背净水场出厂水 | 临港净水场出厂水 | 六合加压站 | 花园加压站
1 | 总大肠菌群 | MPN/100mL或CFU/100mL | 不得检出 | 未检出 | 未检出 | 未检出 | 未检出 | 停机 | 未检出 | 未检出 | 未检出 | 未检出 | 未检出 | 未检出 | 未检出
2 | 耐热大肠菌群 | MPN/100mL或CFU/100mL | 不得检出 | 未检出 | 未检出 | 未检出 | 未检出 |  | 未检出 | 未检出 | 未检出 | 未检出 | 未检出 | 未检出 | 未检出
3 | 大肠埃希氏菌 | MPN/100mL或CFU/100mL | 不得检出 | 未检出 | 未检出 | 未检出 | 未检出 |  | 未检出 | 未检出 | 未检出 | 未检出 | 未检出 | 未检出 | 未检出
4 | 菌落总数 | CFU/mL | <=100 | 未检出 | 未检出 | 未检出 | 未检出 |  | 未检出 | 未检出 | 未检出 | 未检出 | 3 | 未检出 | 未检出
5 | 砷 | mg/L | <=0.01 | ＜0.0001 | ＜0.0001 | ＜0.0001 | ＜0.0001 |  | ＜0.0001 | ＜0.0001 | ＜0.0001 | ＜0.0001 | ＜0.0001 | ＜0.0001 | ＜0.0001
6 | 镉 | mg/L | <=0.005 | 9.0×10-5 | <1.0×10-6 | 4.7×10-5 | 6.0×10-5 |  | 6.2×10-5 | 1.1×10-4 | 4.2×10-5 | 1.2×10-5 | 3.0×10-5 | 4.0×10-5 | 1.3×10-6
7 | 铬(六价) | mg/L | <=0.05 | <0.004 | <0.004 | <0.004 | <0.004 |  | <0.004 | <0.004 | <0.004 | <0.004 | <0.004 | <0.004 | <0.004
8 | 铅 | mg/L | <=0.01 | 4.5×10-5 | 9.9×10-6 | 4.9×10-6 | 5.0×10-5 |  | 3.5×10-5 | <1.0×10-6 | 1.5×10-5 | 2.4×10-6 | 1.2×10-5 | 1.8×10-5 | 4.0×10-5
9 | 汞 | mg/L | <=0.001 | ＜0.0010 | ＜0.0010 | ＜0.0010 | ＜0.0010 |  | ＜0.0010 | ＜0.0010 | ＜0.0010 | ＜0.0010 | ＜0.0010 | ＜0.0010 | ＜0.0010
10 | 硒 | mg/L | <=0.01 | ＜0.0004 | ＜0.0004 | ＜0.0004 | ＜0.0004 |  | ＜0.0004 | ＜0.0004 | ＜0.0004 | ＜0.0004 | ＜0.0004 | ＜0.0004 | ＜0.0004
11 | 氰化物 | mg/L | <=0.05 | <0.002 | <0.002 | <0.002 | <0.002 |  | <0.002 | <0.002 | <0.002 | <0.002 | <0.002 | <0.002 | <0.002
12 | 氟化物 | mg/L | <=1.0 | 0.0796 | 0.0741 | 0.0729 | 0.0310 |  | 0.0504 | 0.0993 | 0.0453 | 0.1002 | 0.2433 | 0.0617 | 0.0711
13 | 硝酸盐(以N计) | mg/L | <=10 | 1.855 | 1.890 | 1.939 | 1.518 |  | 1.769 | 1.933 | 3.707 | 2.073 | 1.307 | 1.813 | 1.879
14 | 三氯甲烷 | mg/L | <=0.06 | <0.0002 | <0.0002 | <0.0002 | <0.0002 |  | <0.0002 | <0.0002 | <0.0002 | <0.0002 | <0.0002 | <0.0002 | <0.0002
15 | 四氯化碳 | mg/L | <=0.002 | <0.0001 | <0.0001 | <0.0001 | <0.0001 |  | <0.0001 | <0.0001 | <0.0001 | <0.0001 | <0.0001 | <0.0001 | <0.0001
16 | 溴酸盐(使用臭氧时) | mg/L | <=0.01 | -- | -- | -- | -- |  | -- | -- | -- | -- | -- | -- | --
17 | 甲醛(使用臭氧时) | mg/L | <=0.9 | -- | -- | -- | -- |  | -- | -- | -- | -- | -- | -- | --
18 | 亚氯酸盐(使用二氧化氯消毒时) | mg/L | <=0.7 | -- | -- | -- | -- | 停机 | -- | -- | -- | -- | -- | -- | --
19 | 氯酸盐(使用复合二氧化氯消毒时) | mg/L | <=0.7 | -- | -- | -- | -- |  | -- | -- | -- | -- | -- | -- | --
20 | 色度(铂钴色度单位) | 铂钴色度单位 | <=15 | 5 | 5 | 5 | 5 |  | 5 | 5 | 5 | 5 | 5 | 5 | 5
21 | 浑浊度(散射浑浊度单位) | NTU | <=1 | 0.618 | 0.413 | 0.964 | 0.955 |  | 0.847 | 0.911 | 0.948 | 0.926 | 0.675 | 0.580 | 0.879
22 | 臭和味 |  | 无异嗅异味、用户可接受 | 无 | 无 | 无 | 无 |  | 无 | 无 | 无 | 无 | 无 | 无 | 无
23 | 肉眼可见物 |  | 不得含有 | 无 | 无 | 无 | 无 |  | 无 | 无 | 无 | 无 | 无 | 无 | 无
24 | pH |  | >=6.5 <=8.5 | 7.2 | 7.0 | 6.6 | 6.6 |  | 6.5 | 6.6 | 6.8 | 6.8 | 6.6 | 7.0 | 6.8
25 | 铝 | mg/L | <=0.2 | 0.008 | 0.008 | 0.04 | 0.04 |  | 0.008 | 0.008 | 0.008 | 0.008 | 0.02 | 0.02 | 0.02
26 | 铁 | mg/L | <=0.3 | 0.0439 | 0.0311 | 0.0005 | 0.0855 |  | 0.0602 | 0.0382 | 0.0837 | 0.0412 | <1.0×10-6 | 0.0013 | 0.0798
27 | 锰 | mg/L | <=0.1 | <1.0×10-6 | <1.0×10-6 | <1.0×10-6 | <1.0×10-6 |  | <1.0×10-6 | 0.0204 | 0.0024 | <1.0×10-6 | <1.0×10-6 | <1.0×10-6 | 0.0060
28 | 铜 | mg/L | <=1.0 | 0.0427 | 0.0505 | 0.0482 | 0.0453 |  | 0.0577 | 0.0571 | 0.0509 | 0.0510 | 0.0567 | 0.0539 | 0.0521
29 | 锌 | mg/L | <=1.0 | 0.0208 | 0.0230 | 0.0265 | 0.0297 |  | 0.0297 | 0.0320 | 0.0333 | 0.0399 | 0.0383 | 0.0413 | 0.0413
30 | 氯化物 | mg/L | <=250 | 6.153 | 5.016 | 6.242 | 6.155 |  | 6.557 | 12.240 | 9.653 | 5.971 | 7.816 | 5.764 | 7.234
31 | 硫酸盐 | mg/L | <=250 | 23.02 | 21.80 | 22.02 | 19.19 |  | 21.91 | 21.84 | 19.61 | 23.19 | 30.64 | 20.92 | 22.10
32 | 溶解性总固体 | mg/L | <=1000 | 112 | 113 | 121 | 93 |  | 178 | 156 | 178 | 211 | 106 | 123 | 127
33 | 总硬度(以CaCO₃计) | mg/L | <=450 | 80.1 | 80.1 | 73.1 | 87.1 |  | 74.1 | 88.1 | 103.1 | 84.1 | 83.1 | 82.1 | 84.1
34 | 耗氧量(CODmn法，以O₂计) | mg/L | <=3 | 1.44 | 2.24 | 1.92 | 2.00 |  | 1.32 | 1.35 | 0.960 | 1.44 | 1.12 | 1.56 | 1.56
35 | 挥发酚类(以笨酚计) | mg/L | <=0.002 | <0.002 | <0.002 | <0.002 | <0.002 | 停机 | <0.002 | <0.002 | <0.002 | <0.002 | <0.002 | <0.002 | <0.0042
36 | 阴离子合成洗涤剂 | mg/L | <=0.3 | <0.05 | <0.05 | <0.05 | <0.05 |  | <0.05 | <0.05 | <0.05 | <0.05 | <0.05 | <0.05 | <0.05
37 | 总α放射性 | Bq/L | <=0.5 | -- | -- | -- | -- |  | -- | -- | -- | -- | -- | -- | --
38 | 总β放射性 | Bq/L | <=1 | -- | -- | -- | -- |  | -- | -- | -- | -- | -- | -- | --
39 | 氯气及游离氯制剂(游离氯)_出厂水 | mg/L | >=0.3 <=4 | 0.8 | 0.6 | 1.0 | 1.1 |  | 1.1 | 0.7 | 0.3 | 0.05 | 0.45 | 0.3 | 0.8
40 | 一氯胺(总氯)_出厂水 | mg/L | >=0.5 <=3 | 0.9 | 0.7 | 1.1 | 1.2 |  | 1.2 | 0.8 | 0.4 | 0.15 | 0.55 | 0.4 | 0.9
41 | 臭氧(O₃)_出厂水 | mg/L | <=0.3 | -- | -- | -- | -- |  | -- | -- | -- | -- | -- | -- | --
42 | 二氧化氯(ClO₂)_出厂水 | mg/L | >=0.1 <=0.8 | -- | -- | -- | -- |  | -- | -- | -- | -- | -- | -- | --
43 | 硼 | mg/L | <=0.5 | 0.4 | 0.4 | 0.4 | 0.4 |  | 0.4 | 0.4 | <0.1 | 0.2 | <0.1 | 0.4 | 0.4
44 | 二氯一溴甲烷 | mg/L | <=0.06 | <0.0001 | <0.0001 | <0.0001 | <0.0001 |  | <0.0001 | <0.0001 | <0.0001 | <0.0001 | <0.0001 | <0.0001 | <0.0001
45 | 氨氮(以N计) | mg/L | <=0.5 | <0.02 | <0.02 | <0.02 | <0.02 |  | <0.02 | <0.02 | <0.02 | <0.02 | <0.02 | <0.02 | <0.02
46 | 亚硝酸盐氮 | mg/L | <=1 | <0.001 | <0.001 | <0.001 | <0.001 |  | <0.001 | <0.001 | <0.001 | <0.001 | <0.001 | <0.001 | <0.001