## 出厂水6月份
序 号 | 检 验 项 目 | 单 位 | 限 值 | 鸭绿江净水场出厂水 | 爱河净水场出厂水 | 珍珠山净水场出厂水 | 元宝山净水场出厂水 | 临江路净水场出厂水 | 四道沟净水场出厂水 | 三湾净水场出厂水 | 大林子净水场出厂水 | 五龙背净水场出厂水 | 临港净水场出厂水 | 六合加压站 | 花园加压站
1 | 总大肠菌群 | MPN/100mL或CFU/100mL | 不得检出 | 未检出 | 未检出 | 未检出 | 未检出 | 停机 | 未检出 | 未检出 | 未检出 | 未检出 | 未检出 | 未检出 | 未检出
2 | 耐热大肠菌群 | MPN/100mL或CFU/100mL | 不得检出 | 未检出 | 未检出 | 未检出 | 未检出 |  | 未检出 | 未检出 | 未检出 | 未检出 | 未检出 | 未检出 | 未检出
3 | 大肠埃希氏菌 | MPN/100mL或CFU/100mL | 不得检出 | 未检出 | 未检出 | 未检出 | 未检出 |  | 未检出 | 未检出 | 未检出 | 未检出 | 未检出 | 未检出 | 未检出
4 | 菌落总数 | CFU/mL | <=100 | 未检出 | 未检出 | 未检出 | 未检出 |  | 3 | 未检出 | 未检出 | 未检出 | 未检出 | 未检出 | 2
5 | 砷 | mg/L | <=0.01 | ＜0.0010 | ＜0.0010 | ＜0.0010 | ＜0.0010 |  | ＜0.0010 | ＜0.0010 | ＜0.0010 | ＜0.0010 | ＜0.0010 | ＜0.0010 | ＜0.0010
6 | 镉 | mg/L | <=0.005 | <1.0×10-6 | <1.0×10-6 | <1.0×10-6 | <1.0×10-6 |  | <1.0×10-6 | <1.0×10-6 | <1.0×10-6 | <1.0*10-6 | <1.0×10-6 | <1.0×10-6 | <1.0×10-6
7 | 铬(六价) | mg/L | <=0.05 | <0.004 | <0.004 | <0.004 | <0.004 |  | <0.004 | <0.004 | <0.004 | <0.004 | <0.004 | <0.004 | <0.004
8 | 铅 | mg/L | <=0.01 | <1.0×10-6 | <1.0×10-6 | <1.0×10-6 | 6.2×10-6 |  | <1.0×10-6 | <1.0×10-6 | 8.7×10-6 | <1.0*10-6 | 3.3×10-5 | <1.0×10-6 | <1.0×10-6
9 | 汞 | mg/L | <=0.001 | ＜0.0001 | ＜0.0001 | ＜0.0001 | ＜0.0001 |  | ＜0.0001 | ＜0.0001 | ＜0.0001 | ＜0.0001 | ＜0.0001 | ＜0.0001 | ＜0.0001
10 | 硒 | mg/L | <=0.01 | ＜0.0004 | ＜0.0004 | ＜0.0004 | ＜0.0004 |  | ＜0.0004 | ＜0.0004 | ＜0.0004 | ＜0.0004 | ＜0.0004 | ＜0.0004 | ＜0.0004
11 | 氰化物 | mg/L | <=0.05 | <0.002 | <0.002 | <0.002 | <0.002 |  | <0.002 | <0.002 | <0.002 | <0.002 | <0.002 | <0.002 | <0.002
12 | 氟化物 | mg/L | <=1.0 | 0.0212 | 0.0396 | 0.0636 | 0.0377 |  | 0.1093 | 0.0945 | 0.0000 | 0.0000 | 0.1408 | 0.0095 | 0.0112
13 | 硝酸盐(以N计) | mg/L | <=10 | 1.657 | 1.654 | 1.488 | 1.658 |  | 1.224 | 1.325 | 1.682 | 1.152 | 0.526 | 1.376 | 1.384
14 | 三氯甲烷 | mg/L | <=0.06 | ＜0.0002 | ＜0.0002 | ＜0.0002 | ＜0.0002 |  | ＜0.0002 | ＜0.0002 | ＜0.0002 | ＜0.0002 | ＜0.0002 | ＜0.0002 | ＜0.0002
15 | 四氯化碳 | mg/L | <=0.002 | ＜0.0001 | ＜0.0001 | ＜0.0001 | ＜0.0001 |  | ＜0.0001 | ＜0.0001 | ＜0.0001 | ＜0.0001 | ＜0.0001 | ＜0.0001 | ＜0.0001
16 | 溴酸盐(使用臭氧时) | mg/L | <=0.01 | -- | -- | -- | -- |  | -- | -- | -- | -- | -- | -- | --
17 | 甲醛(使用臭氧时) | mg/L | <=0.9 | -- | -- | -- | -- |  | -- | -- | -- | -- | -- | -- | --
18 | 亚氯酸盐(使用二氧化氯消毒时) | mg/L | <=0.7 | -- | -- | -- | -- | 停机 | -- | -- | -- | -- | -- | -- | --
19 | 氯酸盐(使用复合二氧化氯消毒时) | mg/L | <=0.7 | -- | -- | -- | -- |  | -- | -- | -- | -- | -- | -- | --
20 | 色度(铂钴色度单位) | 铂钴色度单位 | <=15 | 5 | 5 | 5 | 5 |  | 5 | 5 | 5 | 5 | 5 | 5 | 5
21 | 浑浊度(散射浑浊度单位) | NTU | <=1 | 0.523 | 0.480 | 0.997 | 0.496 |  | 0.312 | 0.349 | 0.839 | 0.911 | 0.536 | 0.480 | 0.443
22 | 臭和味 |  | 无异嗅异味、用户可接受 | 无 | 无 | 无 | 无 |  | 无 | 无 | 无 | 无 | 无 | 无 | 无
23 | 肉眼可见物 |  | 不得含有 | 无 | 无 | 无 | 无 |  | 无 | 无 | 无 | 无 | 无 | 无 | 无
24 | pH |  | >=6.5 <=8.5 | 7.2 | 7.2 | 7.2 | 7.0 |  | 7.4 | 7.4 | 6.8 | 6.8 | 6.8 | 7.0 | 7.2
25 | 铝 | mg/L | <=0.2 | 0.008 | 0.008 | 0.008 | 0.008 |  | 0.032 | 0.14 | 0.02 | 0.02 | 0.02 | 0.04 | 0.06
26 | 铁 | mg/L | <=0.3 | <1.0×10-6 | <1.0×10-6 | <1.0×10-6 | <1.0×10-6 |  | <1.0×10-6 | <1.0×10-6 | <1.0×10-6 | <1.0*10-6 | <1.0×10-6 | <1.0×10-6 | <1.0×10-6
27 | 锰 | mg/L | <=0.1 | <1.0×10-6 | <1.0×10-6 | <1.0×10-6 | <1.0×10-6 |  | <1.0×10-6 | <1.0×10-6 | <1.0×10-6 | <1.0*10-6 | 0.0015 | <1.0×10-6 | <1.0×10-6
28 | 铜 | mg/L | <=1.0 | <1.0×10-6 | <1.0×10-6 | <1.0×10-6 | <1.0×10-6 |  | <1.0×10-6 | <1.0×10-6 | <1.0×10-6 | <1.0*10-6 | <1.0×10-6 | 0.0028 | <1.0×10-6
29 | 锌 | mg/L | <=1.0 | 0.0478 | 0.0591 | 0.0571 | 0.0520 |  | 0.0509 | 0.0526 | 0.0604 | 0.0571 | 0.0535 | 0.0529 | 0.0592
30 | 氯化物 | mg/L | <=250 | 4.795 | 4.366 | 6.298 | 4.673 |  | 10.370 | 9.962 | 8.374 | 8.646 | 5.904 | 4.598 | 6.427
31 | 硫酸盐 | mg/L | <=250 | 17.99 | 18.29 | 24.91 | 18.18 |  | 31.22 | 31.33 | 16.04 | 27.62 | 25.22 | 16.59 | 20.54
32 | 溶解性总固体 | mg/L | <=1000 | 80 | 102 | 128 | 80 |  | 253 | 140 | 203 | 237 | 110 | 86 | 94
33 | 总硬度(以CaCO₃计) | mg/L | <=450 | 75.7 | 70.3 | 94.1 | 74.1 |  | 99.1 | 103.1 | 95.9 | 98.1 | 86.1 | 68.1 | 76.1
34 | 耗氧量(CODmn法，以O₂计) | mg/L | <=3 | 1.80 | 2.95 | 1.72 | 1.60 |  | 1.60 | 0.880 | 1.60 | 1.60 | 1.52 | 1.64 | 1.88
35 | 挥发酚类(以笨酚计) | mg/L | <=0.002 | <0.002 | <0.002 | <0.002 | <0.002 | 停机 | <0.002 | <0.002 | <0.002 | <0.002 | <0.002 | <0.002 | <0.002
36 | 阴离子合成洗涤剂 | mg/L | <=0.3 | <0.05 | <0.05 | <0.05 | <0.05 |  | <0.05 | <0.05 | <0.05 | <0.05 | <0.05 | <0.05 | <0.05
37 | 总α放射性 | Bq/L | <=0.5 | -- | -- | -- | -- |  | -- | -- | -- | -- | -- | -- | --
38 | 总β放射性 | Bq/L | <=1 | -- | -- | -- | -- |  | -- | -- | -- | -- | -- | -- | --
39 | 氯气及游离氯制剂(游离氯)_出厂水 | mg/L | >=0.3 <=4 | 0.5 | 0.3 | 0.3 | 0.5 |  | 0.3 | 0.3 | 0.3 | 0.3 | 0.3 | 0.3 | 0.3
40 | 一氯胺(总氯)_出厂水 | mg/L | >=0.5 <=3 | 0.65 | 0.55 | 0.55 | 0.65 |  | 0.55 | 0.55 | 0.55 | 0.55 | 0.5 | 0.55 | 0.55
41 | 臭氧(O₃)_出厂水 | mg/L | <=0.3 | -- | -- | -- | -- |  | -- | -- | -- | -- | -- | -- | --
42 | 二氧化氯(ClO₂)_出厂水 | mg/L | >=0.1 <=0.8 | -- | -- | -- | -- |  | -- | -- | -- | -- | -- | -- | --
43 | 硼 | mg/L | <=0.5 | 0.2 | <0.2 | 0.2 | <0.2 |  | 0.5 | 0.4 | <0.2 | 0.2 | <0.2 | <0.2 | <0.2
44 | 二氯一溴甲烷 | mg/L | <=0.06 | ＜0.0001 | ＜0.0001 | ＜0.0001 | ＜0.0001 |  | ＜0.0001 | ＜0.0001 | ＜0.0001 | ＜0.0001 | ＜0.0001 | ＜0.0001 | ＜0.0001
45 | 氨氮(以N计) | mg/L | <=0.5 | <0.02 | <0.02 | <0.02 | <0.02 |  | <0.02 | <0.02 | <0.02 | <0.02 | <0.02 | <0.02 | <0.02
46 | 亚硝酸盐氮 | mg/L | <=1 | <0.001 | <0.001 | <0.001 | <0.001 |  | <0.001 | <0.001 | <0.001 | <0.001 | <0.001 | <0.001 | <0.001