## 出厂水8月份
序 号 | 检 验 项 目 | 单 位 | 限 值 | 鸭绿江净水场出厂水 | 爱河净水场出厂水 | 珍珠山净水场出厂水 | 元宝山净水场出厂水 | 临江路净水场出厂水 | 四道沟净水场出厂水 | 三湾净水场出厂水 | 大林子净水场出厂水 | 五龙背净水场出厂水 | 临港净水场出厂水 | 六合加压站 | 花园加压站
1 | 总大肠菌群 | MPN/100mL或CFU/100mL | 不得检出 | 未检出 | 未检出 | 未检出 | 未检出 | 停机 | 未检出 | 未检出 | 未检出 | 未检出 | 未检出 | 未检出 | 未检出
2 | 耐热大肠菌群 | MPN/100mL或CFU/100mL | 不得检出 | 未检出 | 未检出 | 未检出 | 未检出 |  | 未检出 | 未检出 | 未检出 | 未检出 | 未检出 | 未检出 | 未检出
3 | 大肠埃希氏菌 | MPN/100mL或CFU/100mL | 不得检出 | 未检出 | 未检出 | 未检出 | 未检出 |  | 未检出 | 未检出 | 未检出 | 未检出 | 未检出 | 未检出 | 未检出
4 | 菌落总数 | CFU/mL | <=100 | 未检出 | 未检出 | 未检出 | 未检出 |  | 未检出 | 未检出 | 1 | 未检出 | 未检出 | 未检出 | 未检出
5 | 砷 | mg/L | <=0.01 | ＜0.0001 | ＜0.0001 | ＜0.0001 | ＜0.0001 |  | ＜0.0001 | ＜0.0001 | ＜0.0001 | ＜0.0001 | ＜0.0001 | ＜0.0001 | ＜0.0001
6 | 镉 | mg/L | <=0.005 | <1.0×10-6 | <1.0×10-6 | <1.0×10-6 | <1.0×10-6 |  | <1.0×10-6 | <1.0×10-6 | <1.0×10-6 | <1.0×10-6 | <1.0×10-6 | <1.0×10-6 | <1.0×10-6
7 | 铬(六价) | mg/L | <=0.05 | <0.004 | <0.004 | <0.004 | <0.004 |  | <0.004 | <0.004 | <0.004 | <0.004 | <0.004 | <0.004 | <0.004
8 | 铅 | mg/L | <=0.01 | 1.5×10-5 | <1.0×10-6 | <1.0×10-6 | <1.0×10-6 |  | <1.0×10-6 | <1.0×10-6 | 4.9×10-6 | <1.0×10-6 | <1.0×10-6 | 2.4×10-6 | <1.0×10-6
9 | 汞 | mg/L | <=0.001 | ＜0.0010 | ＜0.0010 | ＜0.0010 | ＜0.0010 |  | ＜0.0010 | ＜0.0010 | ＜0.0010 | ＜0.0010 | ＜0.0010 | ＜0.0010 | ＜0.0010
10 | 硒 | mg/L | <=0.01 | ＜0.0004 | ＜0.0004 | ＜0.0004 | ＜0.0004 |  | ＜0.0004 | ＜0.0004 | ＜0.0004 | ＜0.0004 | ＜0.0004 | ＜0.0001 | ＜0.0004
11 | 氰化物 | mg/L | <=0.05 | <0.002 | <0.002 | <0.002 | <0.002 |  | <0.002 | <0.002 | <0.002 | <0.002 | <0.002 | <0.002 | <0.002
12 | 氟化物 | mg/L | <=1.0 | 0.0273 | <1.0*10-5 | 0.00941 | 0.0155 |  | 0.0017 | <1.0*10-5 | <1.0*10-5 | 0.0444 | 0.2098 | 0.0198 | <1.0*10-5
13 | 硝酸盐(以N计) | mg/L | <=10 | 1.489 | 1.541 | 1.797 | 1.589 |  | 1.774 | 1.901 | 3.852 | 2.053 | 0.937 | 1.754 | 1.643
14 | 三氯甲烷 | mg/L | <=0.06 | ＜0.0002 | ＜0.0002 | ＜0.0002 | ＜0.0002 |  | ＜0.0002 | ＜0.0002 | ＜0.0002 | ＜0.0002 | ＜0.0002 | ＜0.0002 | ＜0.0002
15 | 四氯化碳 | mg/L | <=0.002 | ＜0.0001 | ＜0.0001 | ＜0.0001 | ＜0.0001 |  | ＜0.0001 | ＜0.0001 | ＜0.0001 | ＜0.0001 | ＜0.0001 | ＜0.0001 | ＜0.0001
16 | 溴酸盐(使用臭氧时) | mg/L | <=0.01 | -- | -- | -- | -- |  | -- | -- | -- | -- | -- | -- | --
17 | 甲醛(使用臭氧时) | mg/L | <=0.9 | -- | -- | -- | -- |  | -- | -- | -- | -- | -- | -- | --
18 | 亚氯酸盐(使用二氧化氯消毒时) | mg/L | <=0.7 | -- | -- | -- | -- | 停机 | -- | -- | -- | -- | -- | -- | --
19 | 氯酸盐(使用复合二氧化氯消毒时) | mg/L | <=0.7 | -- | -- | -- | -- |  | -- | -- | -- | -- | -- | -- | --
20 | 色度(铂钴色度单位) | 铂钴色度单位 | <=15 | 5 | 5 | 5 | 5 |  | 5 | 5 | 5 | 5 | 5 | 5 | 5
21 | 浑浊度(散射浑浊度单位) | NTU | <=1 | 0.904 | 0.997 | 0.982 | 0.964 |  | 0.591 | 0.578 | 0.950 | 0.668 | 0.810 | 0.940 | 0.887
22 | 臭和味 |  | 无异嗅异味、用户可接受 | 无 | 无 | 无 | 无 |  | 无 | 无 | 无 | 无 | 无 | 无 | 无
23 | 肉眼可见物 |  | 不得含有 | 无 | 无 | 无 | 无 |  | 无 | 无 | 无 | 无 | 无 | 无 | 无
24 | pH |  | >=6.5 <=8.5 | 7.2 | 7.1 | 7.2 | 7.1 |  | 7.0 | 7.0 | 6.8 | 6.7 | 7.1 | 7.1 | 7.2
25 | 铝 | mg/L | <=0.2 | 0.02 | <0.008 | 0.008 | 0.04 |  | 0.04 | 0.02 | <0.008 | <0.008 | <0.008 | 0.02 | 0.04
26 | 铁 | mg/L | <=0.3 | <1.0×10-6 | <1.0×10-6 | <1.0×10-6 | <1.0×10-6 |  | <1.0×10-6 | <1.0×10-6 | <1.0×10-6 | 0.0356 | <1.0×10-6 | <1.0×10-6 | <1.0×10-6
27 | 锰 | mg/L | <=0.1 | 0.0147 | 0.0100 | 0.0169 | 0.0284 |  | 0.0333 | 0.0332 | 0.0474 | <1.0×10-6 | 0.0648 | 0.0315 | 0.0438
28 | 铜 | mg/L | <=1.0 | <1.0×10-6 | <1.0×10-6 | <1.0×10-6 | <1.0×10-6 |  | <1.0×10-6 | <1.0×10-6 | <1.0×10-6 | <1.0×10-6 | 0.0026 | <1.0×10-6 | <1.0×10-6
29 | 锌 | mg/L | <=1.0 | 0.0380 | 0.0391 | 0.0575 | 0.0454 |  | 0.0245 | 0.0366 | 0.0435 | 0.0427 | 0.0488 | 0.0482 | 0.0420
30 | 氯化物 | mg/L | <=250 | 4.332 | 4.611 | 4.615 | 4.972 |  | 7.277 | 6.645 | 8.726 | 5.577 | 5.019 | 4.435 | 4.889
31 | 硫酸盐 | mg/L | <=250 | 15.27 | 16.17 | 16.73 | 20.45 |  | 16.57 | 16.65 | 16.80 | 19.54 | 17.87 | 15.47 | 15.55
32 | 溶解性总固体 | mg/L | <=1000 | 75 | 21 | 68 | 52 |  | 72 | 60 | 24 | 71 | 28 | 81 | 50
33 | 总硬度(以CaCO₃计) | mg/L | <=450 | 66.1 | 68.1 | 73.3 | 77.5 |  | 75.5 | 83.1 | 104.5 | 84.3 | 73.5 | 66.1 | 71.7
34 | 耗氧量(CODmn法，以O₂计) | mg/L | <=3 | 2.40 | 2.24 | 1.84 | 1.92 |  | 1.60 | 1.76 | 2.16 | 1.28 | 1.84 | 2.08 | 2.08
35 | 挥发酚类(以笨酚计) | mg/L | <=0.002 | <0.002 | <0.002 | <0.002 | <0.002 | 停机 | <0.002 | <0.002 | <0.002 | <0.002 | <0.002 | <0.002 | <0.002
36 | 阴离子合成洗涤剂 | mg/L | <=0.3 | <0.05 | <0.05 | <0.05 | <0.05 |  | <0.05 | <0.05 | <0.05 | <0.05 | <0.05 | <0.05 | <0.05
37 | 总α放射性 | Bq/L | <=0.5 | -- | -- | -- | -- |  | -- | -- | -- | -- | -- | -- | --
38 | 总β放射性 | Bq/L | <=1 | -- | -- | -- | -- |  | -- | -- | -- | -- | -- | -- | --
39 | 氯气及游离氯制剂(游离氯)_出厂水 | mg/L | >=0.3 <=4 | 0.3 | 0.3 | 0.4 | 0.4 |  | 0.4 | 0.3 | 0.3 | 0.3 | 0.3 | 0.3 | 0.3
40 | 一氯胺(总氯)_出厂水 | mg/L | >=0.5 <=3 | 0.4 | 0.4 | 0.5 | 0.5 |  | 0.5 | 0.4 | 0.4 | 0.4 | 0.4 | 0.4 | 0.4
41 | 臭氧(O₃)_出厂水 | mg/L | <=0.3 | -- | -- | -- | -- |  | -- | -- | -- | -- | -- | -- | --
42 | 二氧化氯(ClO₂)_出厂水 | mg/L | >=0.1 <=0.8 | -- | -- | -- | -- |  | -- | -- | -- | -- | -- | -- | --
43 | 硼 | mg/L | <=0.5 | <0.2 | <0.2 | <0.2 | <0.2 |  | <0.2 | <0.2 | <0.2 | 0.4 | <0.2 | <0.2 | <0.2
44 | 二氯一溴甲烷 | mg/L | <=0.06 | ＜0.0001 | ＜0.0001 | ＜0.0001 | ＜0.0001 |  | ＜0.0001 | ＜0.0001 | ＜0.0001 | ＜0.0001 | ＜0.0001 | ＜0.0001 | ＜0.0001
45 | 氨氮(以N计) | mg/L | <=0.5 | <0.02 | <0.02 | <0.02 | <0.02 |  | <0.02 | <0.02 | <0.02 | <0.02 | <0.02 | <0.02 | <0.02
46 | 亚硝酸盐氮 | mg/L | <=1 | <0.001 | <0.001 | <0.001 | <0.001 |  | <0.001 | <0.001 | <0.001 | <0.001 | <0.001 | <0.001 | <0.001