## 出厂水9月份
序 号 | 检 验 项 目 | 单 位 | 限 值 | 鸭绿江净水场出厂水 | 爱河净水场出厂水 | 珍珠山净水场出厂水 | 元宝山净水场出厂水 | 临江路净水场出厂水 | 四道沟净水场出厂水 | 三湾净水场出厂水 | 大林子净水场出厂水 | 五龙背净水场出厂水 | 临港净水场出厂水 | 六合加压站 | 花园加压站
1 | 总大肠菌群 | MPN/100mL或CFU/100mL | 不得检出 | 未检出 | 未检出 | 未检出 | 未检出 | 未检出 | 未检出 | 未检出 | 未检出 | 未检出 | 未检出 | 未检出 | 未检出
2 | 耐热大肠菌群 | MPN/100mL或CFU/100mL | 不得检出 | 未检出 | 未检出 | 未检出 | 未检出 | 未检出 | 未检出 | 未检出 | 未检出 | 未检出 | 未检出 | 未检出 | 未检出
3 | 大肠埃希氏菌 | MPN/100mL或CFU/100mL | 不得检出 | 未检出 | 未检出 | 未检出 | 未检出 | 未检出 | 未检出 | 未检出 | 未检出 | 未检出 | 未检出 | 未检出 | 未检出
4 | 菌落总数 | CFU/mL | <=100 | 4 | 未检出 | 未检出 | 未检出 | 未检出 | 未检出 | 未检出 | 未检出 | 未检出 | 未检出 | 未检出 | 未检出
5 | 砷 | mg/L | <=0.01 | ＜0.0001 | ＜0.0001 | ＜0.0001 | ＜0.0001 | ＜0.0001 | ＜0.0001 | ＜0.0001 | ＜0.0001 | ＜0.0001 | ＜0.0001 | ＜0.0001 | ＜0.0001
6 | 镉 | mg/L | <=0.005 | <1.0*10-6 | <1.0*10-6 | <1.0*10-6 | <1.0*10-6 | <1.0*10-6 | <1.0*10-6 | 3.0*10-5 | <1.0*10-6 | <1.0*10-6 | <1.0*10-6 | <1.0*10-6 | <1.0*10-6
7 | 铬(六价) | mg/L | <=0.05 | <0.004 | <0.004 | <0.004 | <0.004 | <0.004 | <0.004 | <0.004 | <0.004 | <0.004 | <0.004 | <0.004 | <0.004
8 | 铅 | mg/L | <=0.01 | <1.0*10-6 | <1.0*10-6 | <1.0*10-6 | <1.0*10-6 | <1.0*10-6 | <1.0*10-6 | <1.0*10-6 | <1.0*10-6 | <1.0*10-6 | <1.0*10-6 | <1.0*10-6 | 5.0*10-6
9 | 汞 | mg/L | <=0.001 | ＜0.0010 | ＜0.0010 | ＜0.0010 | ＜0.0010 | ＜0.0010 | ＜0.0010 | ＜0.0010 | ＜0.0010 | ＜0.0010 | ＜0.0010 | ＜0.0010 | ＜0.0010
10 | 硒 | mg/L | <=0.01 | ＜0.0004 | ＜0.0004 | ＜0.0004 | ＜0.0004 | ＜0.0004 | ＜0.0004 | ＜0.0004 | ＜0.0004 | ＜0.0004 | ＜0.0004 | ＜0.0004 | ＜0.0004
11 | 氰化物 | mg/L | <=0.05 | <0.002 | <0.002 | <0.002 | <0.002 | <0.002 | <0.002 | <0.002 | <0.002 | <0.002 | <0.002 | <0.002 | <0.002
12 | 氟化物 | mg/L | <=1.0 | 0.0168 | 0.0074 | 0.0238 | 0.0143 | 0.0398 | 0.0210 | 0.0503 | 1.2920 | 0.1094 | 0.3315 | 0.0350 | 0.0444
13 | 硝酸盐(以N计) | mg/L | <=10 | 2.515 | 2.755 | 3.104 | 2.610 | 2.765 | 3.050 | 3.634 | 5.427 | 4.832 | 1.326 | 2.625 | 3.181
14 | 三氯甲烷 | mg/L | <=0.06 | ＜0.0002 | ＜0.0002 | ＜0.0002 | ＜0.0002 | ＜0.0002 | ＜0.0002 | ＜0.0002 | ＜0.0002 | ＜0.0002 | ＜0.0002 | ＜0.0002 | ＜0.0002
15 | 四氯化碳 | mg/L | <=0.002 | ＜0.0001 | ＜0.0001 | ＜0.0001 | ＜0.0001 | ＜0.0001 | ＜0.0001 | ＜0.0001 | ＜0.0001 | ＜0.0001 | ＜0.0001 | ＜0.0001 | ＜0.0001
16 | 溴酸盐(使用臭氧时) | mg/L | <=0.01 | -- | -- | -- | -- | -- | -- | -- | -- | -- | -- | -- | --
17 | 甲醛(使用臭氧时) | mg/L | <=0.9 | -- | -- | -- | -- | -- | -- | -- | -- | -- | -- | -- | --
18 | 亚氯酸盐(使用二氧化氯消毒时) | mg/L | <=0.7 | -- | -- | -- | -- | -- | -- | -- | -- | -- | -- | -- | --
19 | 氯酸盐(使用复合二氧化氯消毒时) | mg/L | <=0.7 | -- | -- | -- | -- | -- | -- | -- | -- | -- | -- | -- | --
20 | 色度(铂钴色度单位) | 铂钴色度单位 | <=15 | 5 | 5 | 5 | 5 | 5 | 5 | 5 | 5 | 5 | 5 | 5 | 5
21 | 浑浊度(散射浑浊度单位) | NTU | <=1 | 0.978 | 0.926 | 0.948 | 0.934 | 0.949 | 0.909 | 0.441 | 0.959 | 0.622 | 0.907 | 0.953 | 0.909
22 | 臭和味 |  | 无异嗅异味、用户可接受 | 无 | 无 | 无 | 无 | 无 | 无 | 无 | 无 | 无 | 无 | 无 | 无
23 | 肉眼可见物 |  | 不得含有 | 无 | 无 | 无 | 无 | 无 | 无 | 无 | 无 | 无 | 无 | 无 | 无
24 | pH |  | >=6.5 <=8.5 | 7.3 | 7.2 | 7.3 | 7.3 | 6.6 | 7.1 | 7..3 | 6.7 | 6.6 | 6.8 | 7.4 | 7.4
25 | 铝 | mg/L | <=0.2 | 0.02 | 0.04 | 0.06 | 0.04 | 0.06 | 0.16 | 0.12 | 0.04 | 0.02 | 0.06 | 0.06 | 0.06
26 | 铁 | mg/L | <=0.3 | <1.0*10-6 | <1.0*10-6 | <1.0*10-6 | <1.0*10-6 | 0.0663 | 0.0570 | 0.0197 | 0.0159 | 0.0009 | 0.1598 | 0.0379 | <1.0*10-6
27 | 锰 | mg/L | <=0.1 | <1.0*10-6 | <1.0*10-6 | <1.0*10-6 | <1.0*10-6 | <1.0*10-6 | <1.0*10-6 | <1.0*10-6 | <1.0*10-6 | <1.0*10-6 | <1.0*10-6 | <1.0*10-6 | <1.0*10-6
28 | 铜 | mg/L | <=1.0 | <1.0*10-6 | <1.0*10-6 | <1.0*10-6 | <1.0*10-6 | <1.0*10-6 | <1.0*10-6 | <1.0*10-6 | <1.0*10-6 | <1.0*10-6 | <1.0*10-6 | <1.0*10-6 | <1.0*10-6
29 | 锌 | mg/L | <=1.0 | 0.392 | 0.0294 | 0.0335 | 0.0559 | 0.0458 | 0.0527 | 0.0606 | 0.0550 | 0.0598 | 0.0501 | 0.0533 | 0.0511
30 | 氯化物 | mg/L | <=250 | 6.077 | 6.502 | 6.678 | 5.943 | 9.615 | 11.320 | 10.200 | 13.050 | 9.658 | 8.333 | 6.776 | 8.307
31 | 硫酸盐 | mg/L | <=250 | 23.98 | 26.24 | 30.28 | 23.96 | 31.91 | 28.75 | 36.97 | 29.89 | 32.86 | 26.01 | 25.12 | 31.80
32 | 溶解性总固体 | mg/L | <=1000 | 169 | 268 | 385 | 343 | 356 | 234 | 248 | 344 | 207 | 39 | 313 | 256
33 | 总硬度(以CaCO₃计) | mg/L | <=450 | 64.1 | 88.1 | 112.1 | 108.1 | 92.1 | 86.1 | 114.1 | 100.1 | 104.1 | 88.1 | 78.1 | 92.1
34 | 耗氧量(CODmn法，以O₂计) | mg/L | <=3 | 1.64 | 1.48 | 1.68 | 1.28 | 1.12 | 1.04 | 0.800 | 1.08 | 1.04 | 1.84 | 2.00 | 1.28
35 | 挥发酚类(以笨酚计) | mg/L | <=0.002 | <0.002 | <0.002 | <0.002 | <0.002 | <0.002 | <0.002 | <0.002 | <0.002 | <0.002 | <0.002 | <0.002 | <0.002
36 | 阴离子合成洗涤剂 | mg/L | <=0.3 | <0.05 | <0.05 | <0.05 | <0.05 | <0.05 | <0.05 | <0.05 | <0.05 | <0.05 | <0.05 | <0.05 | <0.05
37 | 总α放射性 | Bq/L | <=0.5 | -- | -- | -- | -- | -- | -- | -- | -- | -- | -- | -- | --
38 | 总β放射性 | Bq/L | <=1 | -- | -- | -- | -- | -- | -- | -- | -- | -- | -- | -- | --
39 | 氯气及游离氯制剂(游离氯)_出厂水 | mg/L | >=0.3 <=4 | 0.5 | 0.5 | 0.3 | 0.3 | 0.6 | 0.3 | 0.4 | 0.3 | 0.3 | 0.4 | 0.25 | 0.3
40 | 一氯胺(总氯)_出厂水 | mg/L | >=0.5 <=3 | 0.6 | 0.6 | 0.4 | 0.4 | 0.7 | 0.4 | 0.5 | 0.4 | 0.4 | 0.5 | 0.35 | 0.4
41 | 臭氧(O₃)_出厂水 | mg/L | <=0.3 | -- | -- | -- | -- | -- | -- | -- | -- | -- | -- | -- | --
42 | 二氧化氯(ClO₂)_出厂水 | mg/L | >=0.1 <=0.8 | -- | -- | -- | -- | -- | -- | -- | -- | -- | -- | -- | --
43 | 硼 | mg/L | <=0.5 | 0.2 | 0.3 | 0.2 | 0.2 | 0.2 | <0.2 | 0.3 | <0.2 | 0.2 | <0.2 | <0.2 | 0.2
44 | 二氯一溴甲烷 | mg/L | <=0.06 | ＜0.0001 | ＜0.0001 | ＜0.0001 | ＜0.0001 | ＜0.0001 | ＜0.0001 | ＜0.0001 | ＜0.0001 | ＜0.0001 | ＜0.0001 | ＜0.0001 | ＜0.0001
45 | 氨氮(以N计) | mg/L | <=0.5 | <0.02 | <0.02 | <0.02 | <0.02 | <0.02 | <0.02 | <0.02 | <0.02 | <0.02 | <0.02 | <0.02 | <0.02
46 | 亚硝酸盐氮 | mg/L | <=1 | <0.001 | <0.001 | <0.001 | <0.001 | <0.001 | <0.001 | <0.001 | <0.001 | <0.001 | <0.001 | <0.001 | <0.001