## 出厂水12月份
序 号 | 检 验 项 目 | 单 位 | 限 值 | 鸭绿江净水场出厂水 | 爱河净水场 出厂水 | 珍珠山净水场出厂水 | 元宝山净水场出厂水 | 临江路净水场出厂水 | 四道沟净水场出厂水 | 三湾净水场 出厂水 | 大林子净水场出厂水 | 五龙背净水场出厂水 | 临港净水场 出厂水 | 六合加压站 | 花园加压站
1 | 总大肠菌群 | MPN/100mL或CFU/100mL | 不得检出 | 未检出 | 未检出 | 未检出 | 未检出 | 停机 | 未检出 | 未检出 | 未检出 | 未检出 | 未检出 | 未检出 | 未检出
2 | 耐热大肠菌群 | MPN/100mL或CFU/100mL | 不得检出 | 未检出 | 未检出 | 未检出 | 未检出 |  | 未检出 | 未检出 | 未检出 | 未检出 | 未检出 | 未检出 | 未检出
3 | 大肠埃希氏菌 | MPN/100mL或CFU/100mL | 不得检出 | 未检出 | 未检出 | 未检出 | 未检出 |  | 未检出 | 未检出 | 未检出 | 未检出 | 未检出 | 未检出 | 未检出
4 | 菌落总数 | CFU/mL | <=100 | 未检出 | 未检出 | 未检出 | 未检出 |  | 未检出 | 未检出 | 未检出 | 未检出 | 未检出 | 未检出 | 1
5 | 砷 | mg/L | <=0.01 | ＜0.0010 | ＜0.0010 | ＜0.0010 | ＜0.0010 |  | ＜0.0010 | ＜0.0010 | ＜0.0010 | ＜0.0010 | ＜0.0010 | ＜0.0010 | ＜0.0010
6 | 镉 | mg/L | <=0.005 | <1.0×10-6 | <1.0×10-6 | <1.0×10-6 | <1.0×10-6 |  | <1.0×10-6 | <1.0×10-6 | <1.0×10-6 | <1.0×10-6 | <1.0×10-6 | <1.0×10-6 | <1.0×10-6
7 | 铬(六价) | mg/L | <=0.05 | <0.004 | <0.004 | <0.004 | <0.004 |  | <0.004 | <0.004 | <0.004 | <0.004 | <0.004 | <0.004 | <0.004
8 | 铅 | mg/L | <=0.01 | <1.0×10-6 | <1.0×10-6 | <1.0×10-6 | <1.0×10-6 |  | <1.0×10-6 | <1.0×10-6 | <1.0×10-6 | <1.0×10-6 | <1.0×10-6 | <1.0×10-6 | <1.0×10-6
9 | 汞 | mg/L | <=0.001 | ＜0.0001 | ＜0.0001 | ＜0.0001 | ＜0.0001 |  | ＜0.0001 | ＜0.0001 | ＜0.0001 | ＜0.0001 | ＜0.0001 | ＜0.0001 | ＜0.0001
10 | 硒 | mg/L | <=0.01 | ＜0.0004 | ＜0.0004 | ＜0.0004 | ＜0.0004 |  | ＜0.0004 | ＜0.0004 | ＜0.0004 | ＜0.0004 | ＜0.0004 | ＜0.0004 | ＜0.0004
11 | 氰化物 | mg/L | <=0.05 | <0.002 | <0.002 | <0.002 | <0.002 |  | <0.002 | <0.002 | <0.002 | <0.002 | <0.002 | <0.002 | <0.002
12 | 氟化物 | mg/L | <=1.0 | 0.0463 | <0.006 | <0.006 | <0.006 |  | <0.006 | 0.0069 | 0.0721 | 0.0780 | 0.2843 | 0.0542 | <0.006
13 | 硝酸盐(以N计) | mg/L | <=10 | 2.331 | 2.886 | 3.410 | 2.547 |  | 3.447 | 4.273 | 6.168 | 5.018 | 1.230 | 2.456 | 3.093
14 | 三氯甲烷 | mg/L | <=0.06 | ＜0.0002 | ＜0.0002 | ＜0.0002 | ＜0.0002 |  | ＜0.0002 | ＜0.0002 | ＜0.0002 | ＜0.0002 | ＜0.0002 | ＜0.0002 | ＜0.0002
15 | 四氯化碳 | mg/L | <=0.002 | ＜0.0001 | ＜0.0001 | ＜0.0001 | ＜0.0001 |  | ＜0.0001 | ＜0.0001 | ＜0.0001 | ＜0.0001 | ＜0.0001 | ＜0.0001 | ＜0.0001
16 | 溴酸盐(使用臭氧时) | mg/L | <=0.01 | -- | -- | -- | -- |  | -- | -- | -- | -- | -- | -- | --
17 | 甲醛(使用臭氧时) | mg/L | <=0.9 | -- | -- | -- | -- |  | -- | -- | -- | -- | -- | -- | --
18 | 亚氯酸盐(使用二氧化氯消毒时) | mg/L | <=0.7 | -- | -- | -- | -- | 停机 | -- | -- | -- | -- | -- | -- | --
19 | 氯酸盐(使用复合二氧化氯消毒时) | mg/L | <=0.7 | -- | -- | -- | -- |  | -- | -- | -- | -- | -- | -- | --
20 | 色度(铂钴色度单位) | 铂钴色度单位 | <=15 | 5 | 5 | 5 | 5 |  | 5 | 5 | 5 | 5 | 5 | 5 | 5
21 | 浑浊度(散射浑浊度单位) | NTU | <=1 | 0.660 | 0.972 | 0.913 | 0.606 |  | 0.966 | 0.526 | 0.989 | 0.749 | 0.925 | 0.616 | 0.518
22 | 臭和味 |  | 无异嗅异味、用户可接受 | 无 | 无 | 无 | 无 |  | 无 | 无 | 无 | 无 | 无 | 无 | 无
23 | 肉眼可见物 |  | 不得含有 | 无 | 无 | 无 | 无 |  | 无 | 无 | 无 | 无 | 无 | 无 | 无
24 | pH |  | >=6.5 <=8.5 | 7.2 | 7.3 | 7.3 | 7.2 |  | 7.3 | 7.4 | 6.9 | 6.8 | 7.2 | 7.2 | 7.0
25 | 铝 | mg/L | <=0.2 | <0.008 | 0.008 | 0.008 | 0.008 |  | 0.10 | 0.04 | 0.008 | 0.008 | <0.008 | <0.008 | 0.008
26 | 铁 | mg/L | <=0.3 | 0.0391 | 0.0765 | 0.0101 | <1.0×10-6 |  | <1.0×10-6 | <1.0×10-6 | <1.0×10-6 | <1.0×10-6 | <1.0×10-6 | <1.0×10-6 | <1.0×10-6
27 | 锰 | mg/L | <=0.1 | <1.0×10-6 | 0.0346 | 0.0346 | 0.0386 |  | 0.0177 | 0.0373 | 0.0404 | 0.0250 | 0.0354 | 0.0272 | 0.0413
28 | 铜 | mg/L | <=1.0 | 0.0462 | 0.0648 | 0.0648 | 0.0679 |  | 0.0776 | 0.0926 | 0.0926 | 0.0713 | 0.1041 | 0.0992 | 0.0960
29 | 锌 | mg/L | <=1.0 | 0.0036 | <1.0×10-6 | <1.0×10-6 | <1.0×10-6 |  | 0.0005 | <1.0×10-6 | <1.0×10-6 | <1.0×10-6 | 0.0107 | <1.0×10-6 | <1.0×10-6
30 | 氯化物 | mg/L | <=250 | 6.259 | 7.891 | 9.580 | 6.789 |  | 13.340 | 13.980 | 17.750 | 15.200 | 8.816 | 6.638 | 10.260
31 | 硫酸盐 | mg/L | <=250 | 23.23 | 28.76 | 37.30 | 24.44 |  | 37.90 | 50.45 | 38.65 | 49.73 | 36.60 | 23.21 | 33.21
32 | 溶解性总固体 | mg/L | <=1000 | 185 | 141 | 92 | 105 |  | 152 | 211 | 174 | 208 | 107 | 92 | 106
33 | 总硬度(以CaCO₃计) | mg/L | <=450 | 82.1 | 102.1 | 102.1 | 89.9 |  | 95.3 | 115.1 | 126.1 | 110.1 | 78.1 | 80.1 | 100.1
34 | 耗氧量(CODmn法，以O₂计) | mg/L | <=3 | 1.84 | 1.68 | 2.08 | 1.36 |  | 1.04 | 0.880 | 1.04 | 2.24 | 1.92 | 1.60 | 2.00
35 | 挥发酚类(以笨酚计) | mg/L | <=0.002 | <0.002 | <0.002 | <0.002 | <0.002 |  | <0.002 | <0.002 | <0.002 | <0.002 | <0.002 | <0.002 | <0.002
36 | 阴离子合成洗涤剂 | mg/L | <=0.3 | <0.05 | <0.05 | <0.05 | <0.05 | 停机 | <0.05 | <0.05 | <0.05 | <0.05 | <0.05 | <0.05 | <0.05
37 | 总α放射性 | Bq/L | <=0.5 | -- | -- | -- | -- |  | -- | -- | -- | -- | -- | -- | --
38 | 总β放射性 | Bq/L | <=1 | -- | -- | -- | -- |  | -- | -- | -- | -- | -- | -- | --
39 | 氯气及游离氯制剂(游离氯)_出厂水 | mg/L | >=0.3 <=4 | 0.55 | 0.5 | 0.45 | 0.5 |  | 0.5 | 0.5 | 0.9 | 0.4 | 0.5 | 0.35 | 0.8
40 | 一氯胺(总氯)_出厂水 | mg/L | >=0.5 <=3 | 0.65 | 0.6 | 0.55 | 0.6 |  | 0.6 | 0.6 | 1.0 | 0.5 | 0.6 | 0.45 | 0.9
41 | 臭氧(O₃)_出厂水 | mg/L | <=0.3 | -- | -- | -- | -- |  | -- | -- | -- | -- | -- | -- | --
42 | 二氧化氯(ClO₂)_出厂水 | mg/L | >=0.1 <=0.8 | -- | -- | -- | -- |  | -- | -- | -- | -- | -- | -- | --
43 | 硼 | mg/L | <=0.5 | 0.2 | 0.2 | 0.2 | <0.2 |  | 0.2 | 0.4 | 0.02 | 0.5 | 0.2 | 0.2 | 0.2
44 | 二氯一溴甲烷 | mg/L | <=0.06 | ＜0.0001 | ＜0.0001 | ＜0.0001 | ＜0.0001 |  | ＜0.0001 | ＜0.0001 | ＜0.0001 | ＜0.0001 | ＜0.0001 | ＜0.0001 | ＜0.0001
45 | 甲苯/(mg/L) | mg/L | <=0.7 | ＜0.7 | ＜0.7 | ＜0.7 | ＜0.7 |  | ＜0.7 | ＜0.7 | ＜0.7 | ＜0.7 | ＜0.7 | ＜0.7 | ＜0.7
46 | 苯/(mg/L) | mg/L | <=0.01 | ＜0.001 | ＜0.001 | ＜0.001 | ＜0.001 |  | ＜0.001 | ＜0.001 | ＜0.001 | ＜0.001 | ＜0.001 | ＜0.001 | ＜0.001
47 | 氨氮(以N计) | mg/L | <=0.5 | <0.02 | <0.02 | <0.02 | <0.02 |  | <0.02 | <0.02 | <0.02 | <0.02 | <0.02 | <0.02 | <0.02
48 | 亚硝酸盐氮 | mg/L | <=1 | <0.001 | <0.001 | <0.001 | <0.001 |  | <0.001 | <0.001 | <0.001 | <0.001 | <0.001 | <0.001 | <0.001