## 出厂水2月份
序 号 | 检 验 项 目 | 单 位 | 限 值 | 鸭绿江净水场出厂水 | 爱河净水场出厂水 | 珍珠山净水场出厂水 | 元宝山净水场出厂水 | 四道沟净水场出厂水 | 三湾净水场出厂水 | 大林子净水场出厂水 | 五龙背净水场出厂水 | 临港净水场出厂水 | 六合加压站 | 花园加压站
1 | 总大肠菌群 | MPN/100mL或CFU/100mL | 不得检出 | 未检出 | 未检出 | 未检出 | 未检出 | 未检出 | 未检出 | 未检出 | 未检出 | 未检出 | 未检出 | 未检出
2 | 耐热大肠菌群 | MPN/100mL或CFU/100mL | 不得检出 | 未检出 | 未检出 | 未检出 | 未检出 | 未检出 | 未检出 | 未检出 | 未检出 | 未检出 | 未检出 | 未检出
3 | 大肠埃希氏菌 | MPN/100mL或CFU/100mL | 不得检出 | 未检出 | 未检出 | 未检出 | 未检出 | 未检出 | 未检出 | 未检出 | 未检出 | 未检出 | 未检出 | 未检出
4 | 菌落总数 | CFU/mL | <=100 | 未检出 | 未检出 | 未检出 | 未检出 | 未检出 | 未检出 | 未检出 | 2 | 未检出 | 未检出 | 未检出
5 | 砷 | mg/L | <=0.01 | <0.0010 | <0.0010 | <0.0010 | <0.0010 | <0.0010 | <0.0010 | <0.0010 | <0.0010 | <0.0010 | <0.0010 | <0.0010
6 | 镉 | mg/L | <=0.005 | <1.0*10-6 | 3.7*10-5 | <1.0*10-6 | <1.0×10-6 | <1.0*10-6 | <1.0*10-6 | <1.0*10-6 | 4.8*10-6 | 3.2*10-5 | <1.0*10-6 | <1.0*10-6
7 | 铬(六价) | mg/L | <=0.05 | <0.004 | <0.004 | <0.004 | <0.004 | <0.004 | <0.004 | <0.004 | <0.004 | <0.004 | <0.004 | <0.004
8 | 铅 | mg/L | <=0.01 | <1.0*10-6 | <1.0*10-6 | <1.0*10-6 | 2.4×10-6 | <1.0*10-6 | <1.0*10-6 | <1.0*10-6 | <1.0*10-6 | <1.0*10-6 | <1.0*10-6 | <1.0*10-6
9 | 汞 | mg/L | <=0.001 | <0.0001 | <0.0001 | <0.0001 | <0.0001 | <0.0001 | <0.0001 | <0.0001 | <0.0001 | <0.0001 | <0.0001 | <0.0001
10 | 硒 | mg/L | <=0.01 | <0.0004 | <0.0004 | <0.0004 | <0.0004 | <0.0004 | <0.0004 | <0.0004 | <0.0004 | <0.0004 | <0.0004 | <0.0004
11 | 氰化物 | mg/L | <=0.05 | <0.002 | <0.002 | <0.002 | <0.002 | <0.002 | <0.002 | <0.002 | <0.002 | <0.002 | <0.002 | <0.002
12 | 氟化物 | mg/L | <=1.0 | 0.0350 | 0.0411 | 0.0718 | 0.0213 | 0.0768 | 0.1308 | 0.0324 | 0.2729 | 0.0666 | 0.1195 | 0.0781
13 | 硝酸盐(以N计) | mg/L | <=10 | 2.893 | 3.018 | 4.480 | 2.418 | 4.625 | 5.917 | 5.403 | 1.033 | 6.294 | 2.723 | 4.634
14 | 三氯甲烷 | mg/L | <=0.06 | ＜0.0002 | ＜0.0002 | ＜0.0002 | ＜0.0002 | ＜0.0002 | ＜0.0002 | ＜0.0002 | ＜0.0002 | ＜0.0002 | ＜0.0002 | ＜0.0002
15 | 四氯化碳 | mg/L | <=0.002 | ＜0.0001 | ＜0.0001 | ＜0.0001 | ＜0.0001 | ＜0.0001 | ＜0.0001 | ＜0.0001 | ＜0.0001 | ＜0.0001 | ＜0.0001 | ＜0.0001
16 | 溴酸盐(使用臭氧时) | mg/L | <=0.01 | -- | -- | -- | -- | -- | -- | -- | -- | -- | -- | --
17 | 甲醛(使用臭氧时) | mg/L | <=0.9 | -- | -- | -- | -- | -- | -- | -- | -- | -- | -- | --
18 | 亚氯酸盐(使用二氧化氯消毒时) | mg/L | <=0.7 | -- | -- | -- | -- | -- | -- | -- | -- | -- | -- | --
19 | 氯酸盐(使用复合二氧化氯消毒时) | mg/L | <=0.7 | -- | -- | -- | -- | -- | -- | -- | -- | -- | -- | --
20 | 色度(铂钴色度单位) | 铂钴色度单位 | <=15 | 5 | 5 | 5 | 5 | 5 | 5 | 5 | 5 | 5 | 5 | 5
21 | 浑浊度(散射浑浊度单位) | NTU | <=1 | 0.519 | 0.671 | 0.911 | 0.285 | 0.921 | 0.931 | 0.925 | 0.434 | 0.925 | 0.670 | 0.922
22 | 臭和味 |  | 无异嗅异味、用户可接受 | 无 | 无 | 无 | 无 | 无 | 无 | 无 | 无 | 无 | 无 | 无
23 | 肉眼可见物 |  | 不得含有 | 无 | 无 | 无 | 无 | 无 | 无 | 无 | 无 | 无 | 无 | 无
24 | pH |  | >=6.5 <=8.5 | 7.2 | 7.4 | 7.4 | 7.0 | 7.4 | 7.4 | 7.2 | 7.0 | 7.2 | 7.1 | 7.1
25 | 铝 | mg/L | <=0.2 | 0.08 | 0.008 | 0.008 | 0.008 | 0.04 | 0.02 | 0.02 | 0.008 | 0.008 | 0.008 | 0.04
26 | 铁 | mg/L | <=0.3 | 0.1277 | 0.0269 | 0.0963 | 0.0254 | <1.0*10-6 | 0.1526 | 0.1265 | 0.1632 | 0.0758 | 0.1327 | 0.0789
27 | 锰 | mg/L | <=0.1 | <1.0*10-6 | <1.0*10-6 | <1.0*10-6 | <1.0×10-6 | <1.0*10-6 | <1.0*10-6 | <1.0*10-6 | <1.0*10-6 | <1.0*10-6 | <1.0*10-6 | <1.0*10-6
28 | 铜 | mg/L | <=1.0 | <1.0*10-6 | <1.0*10-6 | <1.0*10-6 | 0.0073 | <1.0*10-6 | <1.0*10-6 | <1.0*10-6 | <1.0*10-6 | <1.0*10-6 | 0.0003 | <1.0*10-6
29 | 锌 | mg/L | <=1.0 | <1.0*10-6 | <1.0*10-6 | <1.0*10-6 | <1.0×10-6 | <1.0*10-6 | <1.0*10-6 | <1.0*10-6 | <1.0*10-6 | <1.0*10-6 | <1.0*10-6 | <1.0*10-6
30 | 氯化物 | mg/L | <=250 | 8.293 | 8.557 | 12.710 | 6.873 | 16.480 | 18.210 | 16.150 | 9.007 | 15.590 | 9.314 | 15.190
31 | 硫酸盐 | mg/L | <=250 | 31.03 | 32.22 | 50.09 | 24.28 | 54.08 | 69.11 | 37.17 | 40.82 | 61.02 | 31.25 | 53.96
32 | 溶解性总固体 | mg/L | <=1000 | 182 | 103 | 223 | 139 | 180 | 592 | 340 | 209 | 161 | 123 | 232
33 | 总硬度(以CaCO₃计) | mg/L | <=450 | 72.1 | 90.1 | 108.1 | 108.1 | 138.1 | 126.1 | 136.1 | 86.1 | 100.1 | 96.1 | 118.1
34 | 耗氧量(CODmn法，以O₂计) | mg/L | <=3 | 1.76 | 1.66 | 1.52 | 1.52 | 1.60 | 1.20 | 0.960 | 0.480 | 1.92 | 1.52 | 1.52
35 | 挥发酚类(以笨酚计) | mg/L | <=0.002 | <0.002 | <0.002 | <0.002 | <0.002 | <0.002 | <0.002 | <0.002 | <0.002 | <0.002 | <0.002 | <0.002
36 | 阴离子合成洗涤剂 | mg/L | <=0.3 | <0.05 | <0.05 | <0.05 | <0.05 | <0.05 | <0.05 | <0.05 | <0.05 | <0.05 | <0.05 | <0.05
37 | 总α放射性 | Bq/L | <=0.5 | -- | -- | -- | -- | -- | -- | -- | -- | -- | -- | --
38 | 总β放射性 | Bq/L | <=1 | -- | -- | -- | -- | -- | -- | -- | -- | -- | -- | --
39 | 氯气及游离氯制剂(游离氯)_出厂水 | mg/L | >=0.3 <=4 | 0.35 | 0.35 | 0.3 | 0.35 | 0.35 | 0.35 | 0.35 | 0.3 | 0.25 | 0.4 | 0.4
40 | 一氯胺(总氯)_出厂水 | mg/L | >=0.5 <=3 | 0.45 | 0.45 | 0.4 | 0.45 | 0.45 | 0.45 | 0.45 | 0.4 | 0.35 | 0.5 | 0.5
41 | 臭氧(O₃)_出厂水 | mg/L | <=0.3 | -- | -- | -- | -- | -- | -- | -- | -- | -- | -- | --
42 | 二氧化氯(ClO₂)_出厂水 | mg/L | >=0.1 <=0.8 | -- | -- | -- | -- | -- | -- | -- | -- | -- | -- | --
43 | 硼 | mg/L | <=0.5 | <0.2 | <0.2 | <0.2 | <0.2 | 0.4 | 0.4 | <0.2 | 0.4 | <0.2 | <0.2 | <0.2
44 | 二氯一溴甲烷 | mg/L | <=0.06 | ＜0.0001 | ＜0.0001 | ＜0.0001 | ＜0.0001 | ＜0.0001 | ＜0.0001 | ＜0.0001 | ＜0.0001 | ＜0.0001 | ＜0.0001 | ＜0.0001
45 | 甲苯/(mg/L) | mg/L | <=0.7 | ＜0.001 | ＜0.001 | ＜0.001 | ＜0.001 | ＜0.001 | ＜0.001 | ＜0.001 | ＜0.001 | ＜0.001 | ＜0.001 | ＜0.001
46 | 苯/(mg/L) | mg/L | <=0.01 | ＜0.0007 | ＜0.0007 | ＜0.0007 | ＜0.0007 | ＜0.0007 | ＜0.0007 | ＜0.0007 | ＜0.0007 | ＜0.0007 | ＜0.0007 | ＜0.0007
47 | 氨氮(以N计) | mg/L | <=0.5 | <0.02 | <0.02 | <0.02 | <0.02 | <0.02 | <0.02 | <0.02 | <0.02 | <0.02 | <0.02 | <0.02
48 | 亚硝酸盐氮 | mg/L | <=1 | <0.001 | <0.001 | <0.001 | <0.001 | <0.001 | <0.001 | <0.001 | <0.001 | <0.001 | <0.001 | <0.001