## 出厂水3月份
序 号 | 检 验 项 目 | 单 位 | 限 值 | 鸭绿江净水场出厂水 | 爱河净水场出厂水 | 珍珠山净水场出厂水 | 元宝山净水场出厂水 | 四道沟净水场出厂水 | 三湾净水场出厂水 | 大林子净水场出厂水 | 五龙背净水场出厂水 | 临港净水场出厂水 | 六合加压站 | 花园加压站
1 | 总大肠菌群 | MPN/100mL或CFU/100mL | 不得检出 | 未检出 | 未检出 | 未检出 | 未检出 | 未检出 | 未检出 | 未检出 | 未检出 | 未检出 | 未检出 | 未检出
2 | 耐热大肠菌群 | MPN/100mL或CFU/100mL | 不得检出 | 未检出 | 未检出 | 未检出 | 未检出 | 未检出 | 未检出 | 未检出 | 未检出 | 未检出 | 未检出 | 未检出
3 | 大肠埃希氏菌 | MPN/100mL或CFU/100mL | 不得检出 | 未检出 | 未检出 | 未检出 | 未检出 | 未检出 | 未检出 | 未检出 | 未检出 | 未检出 | 未检出 | 未检出
4 | 菌落总数 | CFU/mL | <=100 | 1 | 1 | 2 | 7 | 未检出 | 未检出 | 未检出 | 1 | 未检出 | 1 | 未检出
5 | 砷 | mg/L | <=0.01 | <0.0010 | <0.0010 | <0.0010 | <0.0010 | <0.0010 | <0.0010 | <0.0010 | <0.0010 | <0.0010 | <0.0010 | <0.0010
6 | 镉 | mg/L | <=0.005 | 1.4*10-5 | <1.0*10-6 | 1.7*10-5 | <1.0*10-6 | 1.3*10-4 | 3.0*10-5 | <1.0*10-6 | 1.4*10-5 | <1.0*10-6 | <1.0*10-6 | 3.0*10-5
7 | 铬(六价) | mg/L | <=0.05 | <0.004 | <0.004 | <0.004 | <0.004 | <0.004 | <0.004 | <0.004 | <0.004 | <0.004 | <0.004 | <0.004
8 | 铅 | mg/L | <=0.01 | <1.0*10-6 | <1.0*10-6 | 9.9*10-6 | <1.0*10-6 | <1.0*10-6 | <1.0*10-6 | <1.0*10-6 | <1.0*10-6 | 1.8*10-5 | 7.4*10-6 | <1.0*10-6
9 | 汞 | mg/L | <=0.001 | <0.0001 | <0.0001 | <0.0001 | <0.0001 | <0.0001 | <0.0001 | <0.0001 | <0.0001 | <0.0001 | <0.0001 | <0.0001
10 | 硒 | mg/L | <=0.01 | <0.0004 | <0.0004 | <0.0004 | <0.0004 | <0.0004 | <0.0004 | <0.0004 | <0.0004 | <0.0004 | <0.0004 | <0.0004
11 | 氰化物 | mg/L | <=0.05 | <0.002 | <0.002 | <0.002 | <0.002 | <0.002 | <0.002 | <0.004 | <0.002 | <0.002 | <0.002 | <0.002
12 | 氟化物 | mg/L | <=1.0 | <1.0*10-5 | 0.0330 | 0.0078 | <1.0*10-5 | 0.263 | 0.0536 | 0.0288 | 0.0647 | 0.2086 | 0.0092 | 0.0499
13 | 硝酸盐(以N计) | mg/L | <=10 | 2.626 | 2.694 | 3.664 | 2.190 | 4.368 | 5.368 | 4.317 | 4.561 | 0.723 | 2.674 | 4.188
14 | 三氯甲烷 | mg/L | <=0.06 | ＜0.0002 | ＜0.0002 | ＜0.0002 | ＜0.0002 | ＜0.0002 | ＜0.0002 | ＜0.0002 | ＜0.0002 | ＜0.0002 | ＜0.0002 | ＜0.0002
15 | 四氯化碳 | mg/L | <=0.002 | ＜0.0001 | ＜0.0001 | ＜0.0001 | ＜0.0001 | ＜0.0001 | ＜0.0001 | ＜0.0001 | ＜0.0001 | ＜0.0001 | ＜0.0001 | ＜0.0001
16 | 溴酸盐(使用臭氧时) | mg/L | <=0.01 | -- | -- | -- | -- | -- | -- | -- | -- | -- | -- | --
17 | 甲醛(使用臭氧时) | mg/L | <=0.9 | -- | -- | -- | -- | -- | -- | -- | -- | -- | -- | --
18 | 亚氯酸盐(使用二氧化氯消毒时) | mg/L | <=0.7 | -- | -- | -- | -- | -- | -- | -- | -- | -- | -- | --
19 | 氯酸盐(使用复合二氧化氯消毒时) | mg/L | <=0.7 | -- | -- | -- | -- | -- | -- | -- | -- | -- | -- | --
20 | 色度(铂钴色度单位) | 铂钴色度单位 | <=15 | 5 | 5 | 5 | 5 | 5 | 5 | 5 | 5 | 5 | 5 | 5
21 | 浑浊度(散射浑浊度单位) | NTU | <=1 | 0.911 | 0.921 | 0.915 | 0.427 | 0.912 | 0.926 | 0.915 | 0.381 | 0.503 | 0.677 | 0.915
22 | 臭和味 |  | 无异嗅异味、用户可接受 | 无 | 无 | 无 | 无 | 无 | 无 | 无 | 无 | 无 | 无 | 无
23 | 肉眼可见物 |  | 不得含有 | 无 | 无 | 无 | 无 | 无 | 无 | 无 | 无 | 无 | 无 | 无
24 | pH |  | >=6.5 <=8.5 | 7.2 | 7.2 | 7.7 | 7.1 | 7.2 | 7.7 | 7.0 | 6.8 | 7.1 | 7.2 | 7.2
25 | 铝 | mg/L | <=0.2 | <0.008 | <0.008 | <0.008 | <0.002 | 0.04 | 0.02 | <0.008 | <0.008 | <0.008 | <0.008 | <0.008
26 | 铁 | mg/L | <=0.3 | <1.0*10-6 | 0.0184 | <1.0*10-6 | 0.0201 | <1.0*10-6 | <1.0*10-6 | 0.0800 | <1.0*10-6 | <1.0*10-6 | 0.0707 | <1.0*10-6
27 | 锰 | mg/L | <=0.1 | 0.0159 | 0.0230 | 0.0324 | 0.0319 | 0.0292 | 0.0314 | 0.0422 | 0.0376 | 0.0264 | 0.0375 | 0.0211
28 | 铜 | mg/L | <=1.0 | 0.0823 | 0.0604 | 0.0811 | 0.0756 | 0.0756 | 0.0809 | 0.0823 | 0.0921 | 0.0904 | 0.0971 | 0.0929
29 | 锌 | mg/L | <=1.0 | <1.0*10-6 | <1.0*10-6 | <1.0*10-6 | <1.0*10-6 | <1.0*10-6 | <1.0*10-6 | <1.0*10-6 | 0.0149 | <1.0*10-6 | <1.0*10-6 | <1.0*10-6
30 | 氯化物 | mg/L | <=250 | 8.295 | 9.222 | 11.670 | 6.566 | 17.560 | 20.150 | 17.560 | 15.330 | 8.292 | 6.918 | 15.880
31 | 硫酸盐 | mg/L | <=250 | 33.93 | 33.31 | 46.01 | 25.51 | 56.36 | 69.94 | 39.51 | 51.12 | 40.99 | 34.82 | 54.60
32 | 溶解性总固体 | mg/L | <=1000 | 134 | 88 | 109 | 79 | 54 | 149 | 94 | 122 | 35 | 42 | 92
33 | 总硬度(以CaCO₃计) | mg/L | <=450 | 104.1 | 116.1 | 120.1 | 68.1 | 136.1 | 148.1 | 128.1 | 112.1 | 88.1 | 92.1 | 92.1
34 | 耗氧量(CODmn法，以O₂计) | mg/L | <=3 | 1.64 | 2.48 | 2.00 | 1.68 | 1.12 | 1.36 | 0.800 | 0.800 | 1.96 | 1.32 | 1.84
35 | 挥发酚类(以笨酚计) | mg/L | <=0.002 | <0.002 | <0.002 | <0.002 | <0.002 | <0.002 | <0.002 | <0.002 | <0.002 | <0.002 | <0.002 | <0.002
36 | 阴离子合成洗涤剂 | mg/L | <=0.3 | <0.05 | <0.05 | <0.05 | <0.05 | <0.05 | <0.05 | <0.05 | <0.05 | <0.05 | <0.05 | <0.05
37 | 总α放射性 | Bq/L | <=0.5 | -- | -- | -- | -- | -- | -- | -- | -- | -- | -- | --
38 | 总β放射性 | Bq/L | <=1 | -- | -- | -- | -- | -- | -- | -- | -- | -- | -- | --
39 | 氯气及游离氯制剂(游离氯)_出厂水 | mg/L | >=0.3 <=4 | 0.35 | 0.35 | 0.35 | 0.4 | 0.4 | 0.4 | 0.3 | 0.35 | 0.3 | 0.25 | 0.3
40 | 一氯胺(总氯)_出厂水 | mg/L | >=0.5 <=3 | 0.45 | 0.45 | 0.45 | 0.5 | 0.5 | 0.5 | 0.4 | 0.45 | 0.4 | 0.35 | 0.4
41 | 臭氧(O₃)_出厂水 | mg/L | <=0.3 | -- | -- | -- | -- | -- | -- | -- | -- | -- | -- | --
42 | 二氧化氯(ClO₂)_出厂水 | mg/L | >=0.1 <=0.8 | -- | -- | -- | -- | -- | -- | -- | -- | -- | -- | --
43 | 硼 | mg/L | <=0.5 | <0.2 | <0.2 | 0.4 | <0.2 | 0.4 | 0.4 | <0.2 | 0.4 | <0.2 | <0.2 | 0.5
44 | 二氯一溴甲烷 | mg/L | <=0.06 | ＜0.0001 | ＜0.0001 | ＜0.0001 | ＜0.0001 | ＜0.0001 | ＜0.0001 | ＜0.0001 | ＜0.0001 | ＜0.0001 | ＜0.0001 | ＜0.0001
45 | 甲苯/(mg/L) | mg/L | <=0.7 | ＜0.001 | ＜0.001 | ＜0.001 | ＜0.001 | ＜0.001 | ＜0.001 | ＜0.001 | ＜0.001 | ＜0.001 | ＜0.001 | ＜0.001
46 | 苯/(mg/L) | mg/L | <=0.01 | ＜0.0007 | ＜0.0007 | ＜0.0007 | ＜0.0007 | ＜0.0007 | ＜0.0007 | ＜0.0007 | ＜0.0007 | ＜0.0007 | ＜0.0007 | ＜0.0007
47 | 氨氮(以N计) | mg/L | <=0.5 | <0.02 | <0.02 | <0.02 | <0.02 | <0.02 | <0.02 | <0.02 | <0.02 | <0.02 | <0.02 | <0.02
48 | 亚硝酸盐氮 | mg/L | <=1 | <0.001 | <0.001 | <0.001 | <0.001 | <0.001 | <0.001 | <0.001 | <0.001 | <0.001 | <0.001 | <0.001