## 管网末梢3月份
编号 | 检 验 项 目 | 单 位 | 限 值 | 晟金鑫园 | 金山 | 东坎 | 四道桥 | 二院 | 二中 | 安民木业
1 | 总大肠菌群 | (MPN/100mL或CFU/100mL | 不得检出 | 未检出 | 未检出 | 未检出 | 未检出 | 未检出 | 未检出 | 未检出
2 | 耐热大肠菌群 | (MPN/100mL或CFU/100mL) | 不得检出 | 未检出 | 未检出 | 未检出 | 未检出 | 未检出 | 未检出 | 未检出
3 | 大肠埃希氏菌 | MPN/100mL或CFU/100mL | 不得检出 | 未检出 | 未检出 | 未检出 | 未检出 | 未检出 | 未检出 | 未检出
4 | 菌落总数 | CFU/mL | <=100 | 未检出 | 未检出 | 8 | 2 | 未检出 | 未检出 | 未检出
5 | 砷 | mg/L | <=0.01 | <0.0010 | <0.0010 | <0.0010 | <0.0010 | <0.0010 | <0.0010 | <0.0010
6 | 镉 | mg/L | <=0.005 | <1.0*10-6 | <1.0*10-6 | 3.5*10-5 | 3.2*10-5 | 1.4*10-5 | <1.0*10-6 | 1.4*10-5
7 | 铬(六价) | mg/L | <=0.05 | <0.004 | <0.004 | 〈0.004 | <0.004 | <0.004 | <0.004 | <0.004
8 | 铅 | mg/L | <=0.01 | <1.0*10-6 | <1.0*10-6 | 8.7*10-6 | <1.0*10-6 | 4.9*10-6 | <1.0*10-6 | <1.0*10-6
9 | 汞 | mg/L | <=0.001 | <0.0001 | <0.0001 | <0.0001 | <0.0001 | <0.0001 | <0.0001 | <0.0001
10 | 硒 | mg/L | <=0.01 | <0.0004 | <0.0004 | <0.0004 | <0.0004 | <0.0004 | <0.0004 | <0.0004
11 | 氰化物 | mg/L | <=0.05 | <0.002 | <0.002 | 〈0.002 | <0.002 | <0.002 | <0.002 | <0.002
12 | 氟化物 | mg/L | <=1.0 | 0.0025 | <1.0×10-5 | 〈1.0*10-5 | 〈1.0*10-5 | 0.0285 | 0.0410 | 0.2784
13 | 硝酸盐(以N计) | mg/L | <=10 | 4.559 | 3.795 | 2.918 | 2.875 | 4.826 | 4.527 | 0.893
14 | 三氯甲烷 | mg/L | <=0.06 | ＜0.0002 | ＜0.0002 | ＜0.0002 | ＜0.0002 | ＜0.0002 | ＜0.0002 | ＜0.0002
15 | 四氯化碳 | mg/L | <=0.002 | ＜0.0001 | ＜0.0001 | ＜0.0001 | ＜0.0001 | ＜0.0001 | ＜0.0001 | ＜0.0001
16 | 溴酸盐(使用臭氧时) |  | <=0.01 | -- | -- | -- | -- | -- | -- | --
17 | 甲醛(使用臭氧时) |  | <=0.9 | -- | -- | -- | -- | -- | -- | --
18 | 亚氯酸盐(使用二氧化氯消毒时) |  | <=0.7 | -- | -- | -- | -- | -- | -- | --
19 | 氯酸盐(使用复合二氧化氯消毒时) |  | <=0.7 | -- | -- | -- | -- | -- | -- | --
20 | 色度(铂钴色度单位) | 铂钴色度单位 | <=15 | 5 | 5 | 5 | 5 | 5 | 5 | 5
21 | 浑浊度(散射浑浊度单位) | NTU | <=1 | 0.543 | 0.687 | 0.570 | 0.727 | 0.912 | 0.911 | 0.497
22 | 臭和味 |  | 无异嗅异味、用户可接受 | 无 | 无 | 无 | 无 | 无 | 无 | 无
23 | 肉眼可见物 |  | 不得含有 | 无 | 无 | 无 | 无 | 无 | 无 | 无
24 | pH |  | >=6.5 <=8.5 | 7.0 | 7.7 | 7.3 | 7.2 | 7.0 | 7.2 | 7.8
25 | 铝 | mg/L | <=0.2 | <0.008 | 〈0.008 | 〈0.008 | -- | 0.04 | 0.04 | <0.008
26 | 铁 | mg/L | <=0.3 | <1.0*10-6 | <1.0*10-6 | 0.0595 | <1.0*10-6 | <1.0*10-6 | <1.0*10-6 | <1.0*10-6
27 | 锰 | mg/L | <=0.1 | <1.0*10-6 | <1.0*10-6 | 0.0070 | 0.0199 | 0.0190 | 0.0136 | 0.0206
28 | 铜 | mg/L | <=1.0 | 0.0590 | 0.0557 | 0.0655 | 0.0683 | 0.0685 | 0.0711 | 0.0745
29 | 锌 | mg/L | <=1.0 | <1.0*10-6 | <1.0*10-6 | <1.0*10-6 | <1.0*10-6 | <1.0*10-6 | <1.0*10-6 | <1.0*10-6
30 | 氯化物 | mg/L | <=250 | 13.390 | 11.040 | 8.841 | 9.050 | 18.510 | 17.630 | 8.601
31 | 硫酸盐 | mg/L | <=250 | 39.27 | 44.12 | 33.84 | 33.84 | 63.10 | 58.54 | 41.42
32 | 溶解性总固体 | mg/L | <=1000 | 64 | 108 | 31 | 54 | 80 | 131 | 41
33 | 总硬度(以CaCO₃计) | mg/L | <=450 | 122.1 | 120.1 | 108.1 | 98.1 | 166.1 | 142.1 | 107.1
34 | 耗氧量(CODmn法，以O₂计) | mg/L | <=3 | 0.720 | 0.960 | 2.00 | 2.08 | 1.24 | 1.48 | 1.60
35 | 挥发酚类(以笨酚计) | mg/L | <=0.002 | <0.002 | <0.002 | <0.002 | <0.002 | <0.002 | <0.002 | <0.002
36 | 阴离子合成洗涤剂 | mg/L | <=0.3 | <0.05 | <0.05 | <0.05 | <0.05 | <0.05 | <0.05 | <0.05
37 | 总α放射性 | (Bq/L) | <=0.5 | -- | -- | -- | -- | -- | -- | --
38 | 总β放射性 | (Bq/L) | <=1 | -- | -- | -- | -- | -- | -- | --
39 | 氯气及游离氯制剂(游离氯)_出厂水 | mg/L | >=0.3 <=4 | 0.05 | 0.05 | 0.1 | 0.25 | 0.3 | 0.3 | 0.3
40 | 一氯胺(总氯)_出厂水 |  | >=0.5 <=3 | 0.15 | 0.15 | 0.2 | 0.35 | 0.4 | 0.4 | 0.4
41 | 臭氧(O₃)_出厂水 |  | <=0.3 | -- | -- | -- | -- | -- | -- | --
42 | 二氧化氯(ClO₂)_出厂水 |  | >=0.1 <=0.8 | -- | -- | -- | -- | -- | -- | --
43 | 硼 | mg/L | <=0.5 | 0.5 | 〈0.2 | 〈0.2 | <0.2 | 0.2 | <0.2 | <0.2
44 | 二氯一溴甲烷 | mg/L | <=0.06 | ＜0.0001 | ＜0.0001 | ＜0.0001 | ＜0.0001 | ＜0.0001 | ＜0.0001 | ＜0.0001
45 | 甲苯/(mg/L) | mg/L | <=0.7 | ＜0.0007 | ＜0.0007 | ＜0.0007 | ＜0.0007 | ＜0.0007 | ＜0.0007 | ＜0.0007
46 | 苯/(mg/L) | mg/L | <=0.01 | ＜0.001 | ＜0.001 | ＜0.001 | ＜0.001 | ＜0.001 | ＜0.001 | ＜0.001
47 | 氨氮(以N计) | mg/L | <=0.5 | <0.02 | <0.02 | <0.02 | <0.02 | <0.02 | <0.02 | <0.02
48 | 亚硝酸盐氮 | mg/L | <=1 | <0.001 | <0.001 | <0.001 | <0.001 | <0.001 | <0.001 | <0.001