## 出厂水4月份
序 号 | 检 验 项 目 | 单 位 | 限 值 | 鸭绿江净水场出厂水 | 爱河净水场出厂水 | 珍珠山净水场出厂水 | 元宝山净水场出厂水 | 四道沟净水场出厂水 | 三湾净水场出厂水 | 大林子净水场出厂水 | 五龙背净水场出厂水 | 临港净水场出厂水 | 六合加压站 | 花园加压站
1 | 总大肠菌群 | MPN/100mL或CFU/100mL | 不得检出 | 未检出 | 未检出 | 未检出 | 未检出 | 未检出 | 未检出 | 未检出 | 未检出 | 未检出 | 未检出 | 未检出
2 | 耐热大肠菌群 | MPN/100mL或CFU/100mL | 不得检出 | 未检出 | 未检出 | 未检出 | 未检出 | 未检出 | 未检出 | 未检出 | 未检出 | 未检出 | 未检出 | 未检出
3 | 大肠埃希氏菌 | MPN/100mL或CFU/100mL | 不得检出 | 未检出 | 未检出 | 未检出 | 未检出 | 未检出 | 未检出 | 未检出 | 未检出 | 未检出 | 未检出 | 未检出
4 | 菌落总数 | CFU/mL | <=100 | 未检出 | 未检出 | 未检出 | 未检出 | 1 | 未检出 | 3 | 3 | 未检出 | 未检出 | 未检出
5 | 砷 | mg/L | <=0.01 | ＜0.0010 | ＜0.0010 | ＜0.0010 | ＜0.0010 | ＜0.0001 | ＜0.0010 | ＜0.0010 | ＜0.0010 | ＜0.0010 | ＜0.0010 | ＜0.0010
6 | 镉 | mg/L | <=0.005 | <1.0×10-6 | 3.0×10-5 | <1.0×10-6 | 1.6×10-4 | <1.0×10-6 | 1.7×10-5 | 7.0×10-5 | 2.2×10-6 | <1.0×10-6 | 2.5×10-5 | <1.0×10-6
7 | 铬(六价) | mg/L | <=0.05 | <0.004 | <0.004 | <0.004 | <0.004 | <0.004 | <0.004 | <0.004 | <0.004 | <0.004 | <0.004 | <0.004
8 | 铅 | mg/L | <=0.01 | 1.1×10-5 | <1.0×10-6 | <1.0×10-6 | <1.0×10-6 | <1.0×10-6 | <1.0×10-6 | 6.2×10-6 | 4.7×10-5 | 2.3×10-5 | <1.0×10-6 | <1.0×10-6
9 | 汞 | mg/L | <=0.001 | ＜0.0001 | ＜0.0001 | ＜0.0001 | ＜0.0001 | ＜0.0001 | ＜0.0001 | ＜0.0001 | ＜0.0001 | ＜0.0001 | ＜0.0001 | ＜0.0001
10 | 硒 | mg/L | <=0.01 | ＜0.0004 | ＜0.0004 | ＜0.0004 | ＜0.0004 | ＜0.0004 | ＜0.0004 | ＜0.0004 | ＜0.0004 | ＜0.0004 | ＜0.0004 | ＜0.0004
11 | 氰化物 | mg/L | <=0.05 | <0.002 | <0.002 | <0.002 | <0.002 | <0.002 | <0.002 | <0.002 | <0.002 | <0.002 | <0.002 | <0.002
12 | 氟化物 | mg/L | <=1.0 | <1.0×10-5 | <1.0×10-5 | 0.0013 | <1.0×10-5 | 0.0064 | 0.0336 | 0.0064 | 0.0274 | 0.1792 | <1.0×10-5 | 0.0024
13 | 硝酸盐(以N计) | mg/L | <=10 | 2.288 | 2.111 | 2.865 | 1.972 | 2.924 | 3.596 | 3.652 | 3.509 | 0.630 | 2.199 | 2.868
14 | 三氯甲烷 | mg/L | <=0.06 | ＜0.0002 | ＜0.0002 | ＜0.0002 | ＜0.0002 | ＜0.0002 | ＜0.0002 | ＜0.0002 | ＜0.0002 | ＜0.0002 | ＜0.0002 | ＜0.0002
15 | 四氯化碳 | mg/L | <=0.002 | ＜0.0001 | ＜0.0001 | ＜0.0001 | ＜0.0001 | ＜0.0001 | ＜0.0001 | ＜0.0001 | ＜0.0001 | ＜0.0001 | ＜0.0001 | ＜0.0001
16 | 溴酸盐(使用臭氧时) | mg/L | <=0.01 | -- | -- | -- | -- | -- | -- | -- | -- | -- | -- | --
17 | 甲醛(使用臭氧时) | mg/L | <=0.9 | -- | -- | -- | -- | -- | -- | -- | -- | -- | -- | --
18 | 亚氯酸盐(使用二氧化氯消毒时) | mg/L | <=0.7 | -- | -- | -- | -- | -- | -- | -- | -- | -- | -- | --
19 | 氯酸盐(使用复合二氧化氯消毒时) | mg/L | <=0.7 | -- | -- | -- | -- | -- | -- | -- | -- | -- | -- | --
20 | 色度(铂钴色度单位) | 铂钴色度单位 | <=15 | 5 | 5 | 5 | 5 | 5 | 5 | 5 | 5 | 5 | 5 | 5
21 | 浑浊度(散射浑浊度单位) | NTU | <=1 | 0.598 | 0.779 | 0.980 | 0.775 | 0.691 | 0.700 | 0.726 | 0.843 | 0.760 | 0.878 | 0.752
22 | 臭和味 |  | 无异嗅异味、用户可接受 | 无 | 无 | 无 | 无 | 无 | 无 | 无 | 无 | 无 | 无 | 无
23 | 肉眼可见物 |  | 不得含有 | 无 | 无 | 无 | 无 | 无 | 无 | 无 | 无 | 无 | 无 | 无
24 | pH |  | >=6.5 <=8.5 | 7.1 | 7.1 | 7.3 | 7.1 | 7.1 | 7.3 | 7.1 | 7.1 | 7.1 | 7.2 | 7.2
25 | 铝 | mg/L | <=0.2 | <0.008 | <0.008 | 0.008 | 0.008 | 0.06 | 0.08 | 0.008 | 0.008 | 0.008 | 0.008 | 0.008
26 | 铁 | mg/L | <=0.3 | 0.0823 | <1.0×10-6 | 0.0810 | 0.0855 | 0.1695 | 0.1839 | <1.0×10-6 | <1.0×10-6 | <1.0×10-6 | <1.0×10-6 | <1.0×10-6
27 | 锰 | mg/L | <=0.1 | <1.0×10-6 | <1.0×10-6 | <1.0×10-6 | <1.0×10-6 | 0.0244 | 0.0027 | <1.0×10-6 | <1.0×10-6 | <1.0×10-6 | 0.0163 | 0.0175
28 | 铜 | mg/L | <=1.0 | 0.1419 | 0.1451 | 0.1541 | 0.1613 | 0.1681 | 0.1460 | 0.1612 | 0.1547 | 0.1679 | 0.1606 | 0.1762
29 | 锌 | mg/L | <=1.0 | 0.0082 | 0.0033 | 0.1024 | 0.0084 | 0.0235 | 0.0051 | 0.0080 | 0.0203 | 0.0141 | 0.0154 | 0.0012
30 | 氯化物 | mg/L | <=250 | 7.551 | 6.066 | 9.576 | 5.889 | 13.170 | 14.860 | 15.420 | 11.670 | 7.313 | 7.446 | 12.550
31 | 硫酸盐 | mg/L | <=250 | 27.78 | 22.56 | 34.82 | 20.19 | 36.33 | 48.34 | 31.44 | 3.509 | 34.61 | 27.11 | 35.38
32 | 溶解性总固体 | mg/L | <=1000 | 168 | 188 | 66 | 96 | 198 | 116 | 202 | 90 | 125 | 62 | 85
33 | 总硬度(以CaCO₃计) | mg/L | <=450 | 82.1 | 80.1 | 116.1 | 80.1 | 100.1 | 112.1 | 134.1 | 122.1 | 96.1 | 88.1 | 110.1
34 | 耗氧量(CODmn法，以O₂计) | mg/L | <=3 | 1.68 | 2.08 | 1.44 | 1.20 | 1.12 | 0.800 | 1.20 | 1.84 | 1.76 | 1.28 | 1.36
35 | 挥发酚类(以笨酚计) | mg/L | <=0.002 | <0.002 | <0.002 | <0.002 | <0.002 | <0.002 | <0.002 | <0.002 | <0.002 | <0.002 | <0.002 | <0.002
36 | 阴离子合成洗涤剂 | mg/L | <=0.3 | <0.05 | <0.05 | <0.05 | <0.05 | <0.05 | <0.05 | <0.05 | <0.05 | <0.05 | <0.05 | <0.05
37 | 总α放射性 | Bq/L | <=0.5 | -- | -- | -- | -- | -- | -- | -- | -- | -- | -- | --
38 | 总β放射性 | Bq/L | <=1 | -- | -- | -- | -- | -- | -- | -- | -- | -- | -- | --
39 | 氯气及游离氯制剂(游离氯)_出厂水 | mg/L | >=0.3 <=4 | 0.35 | 0.4 | 0.3 | 0.45 | 0.5 | 0.5 | 0.4 | 0.3 | 0.3 | 0.3 | 0.7
40 | 一氯胺(总氯)_出厂水 | mg/L | >=0.5 <=3 | 0.45 | 0.5 | 0.4 | 0.55 | 0.6 | 0.6 | 0.5 | 0.4 | 0.4 | 0.4 | 0.8
41 | 臭氧(O₃)_出厂水 | mg/L | <=0.3 | -- | -- | -- | -- | -- | -- | -- | -- | -- | -- | --
42 | 二氧化氯(ClO₂)_出厂水 | mg/L | >=0.1 <=0.8 | -- | -- | -- | -- | -- | -- | -- | -- | -- | -- | --
43 | 硼 | mg/L | <=0.5 | <0.2 | 0.2 | 0.2 | <0.2 | 0.2 | 0.2 | <0.2 | 0.2 | <0.2 | <0.2 | 0.2
44 | 二氯一溴甲烷 | mg/L | <=0.06 | ＜0.0001 | ＜0.0001 | ＜0.0001 | ＜0.0001 | ＜0.0001 | ＜0.0001 | ＜0.0001 | ＜0.0001 | ＜0.0001 | ＜0.0001 | ＜0.0001
45 | 甲苯/(mg/L) | mg/L | <=0.7 | ＜0.001 | ＜0.001 | ＜0.001 | ＜0.001 | ＜0.001 | ＜0.001 | ＜0.001 | ＜0.001 | ＜0.001 | ＜0.001 | ＜0.001
46 | 苯/(mg/L) | mg/L | <=0.01 | ＜0.0007 | ＜0.0007 | ＜0.0007 | ＜0.0007 | ＜0.0007 | ＜0.0007 | ＜0.0007 | ＜0.0007 | ＜0.0007 | ＜0.0007 | ＜0.0007
47 | 氨氮(以N计) | mg/L | <=0.5 | <0.02 | <0.02 | <0.02 | <0.02 | <0.02 | <0.02 | <0.02 | <0.02 | <0.02 | <0.02 | <0.02
48 | 亚硝酸盐氮 | mg/L | <=1 | <0.001 | <0.001 | <0.001 | <0.001 | <0.001 | <0.001 | <0.001 | <0.001 | <0.001 | <0.001 | <0.001