## 出厂水5月份
序 号 | 检 验 项 目 | 单 位 | 限 值 | 鸭绿江净水场出厂水 | 爱河净水场出厂水 | 珍珠山净水场出厂水 | 元宝山净水场出厂水 | 四道沟净水场出厂水 | 三湾净水场出厂水 | 大林子净水场出厂水 | 五龙背净水场出厂水 | 临港净水场出厂水 | 六合加压站 | 花园加压站
1 | 总大肠菌群 | MPN/100mL或CFU/100mL | 不得检出 | 未检出 | 未检出 | 未检出 | 未检出 | 未检出 | 未检出 | 未检出 | 未检出 | 未检出 | 未检出 | 未检出
2 | 耐热大肠菌群 | MPN/100mL或CFU/100mL | 不得检出 | 未检出 | 未检出 | 未检出 | 未检出 | 未检出 | 未检出 | 未检出 | 未检出 | 未检出 | 未检出 | 未检出
3 | 大肠埃希氏菌 | MPN/100mL或CFU/100mL | 不得检出 | 未检出 | 未检出 | 未检出 | 未检出 | 未检出 | 未检出 | 未检出 | 未检出 | 未检出 | 未检出 | 未检出
4 | 菌落总数 | CFU/mL | <=100 | 5 | 未检出 | 未检出 | 未检出 | 3 | 2 | 18 | 未检出 | 2 | 20 | 未检出
5 | 砷 | mg/L | <=0.01 | ＜0.0010 | ＜0.0010 | ＜0.0010 | ＜0.0010 | ＜0.0001 | ＜0.0010 | ＜0.0010 | ＜0.0010 | ＜0.0010 | ＜0.0010 | ＜0.0010
6 | 镉 | mg/L | <=0.005 | <1.0×10-6 | <1.0×10-6 | <1.0×10-6 | <1.0×10-6 | <1.0×10-6 | <1.0×10-6 | 8.31×10-5 | <1.0×10-6 | <1.0×10-6 | <1.0×10-6 | <1.0×10-6
7 | 铬(六价) | mg/L | <=0.05 | <0.004 | <0.004 | <0.004 | <0.004 | <0.004 | <0.004 | <0.004 | <0.004 | <0.004 | <0.004 | <0.004
8 | 铅 | mg/L | <=0.01 | <1.0×10-6 | <1.0×10-6 | <1.0×10-6 | <1.0×10-6 | <1.0×10-6 | <1.0×10-6 | <1.0×10-6 | <1.0×10-6 | <1.0×10-6 | <1.0×10-6 | <1.0×10-6
9 | 汞 | mg/L | <=0.001 | ＜0.0001 | ＜0.0001 | ＜0.0001 | ＜0.0001 | ＜0.0001 | ＜0.0001 | ＜0.0001 | ＜0.0001 | ＜0.0001 | ＜0.0001 | ＜0.0001
10 | 硒 | mg/L | <=0.01 | ＜0.0004 | ＜0.0004 | ＜0.0004 | ＜0.0004 | ＜0.0004 | ＜0.0004 | ＜0.0004 | ＜0.0004 | ＜0.0004 | ＜0.0004 | ＜0.0004
11 | 氰化物 | mg/L | <=0.05 | <0.002 | <0.002 | <0.002 | <0.002 | <0.002 | <0.002 | <0.002 | <0.002 | <0.002 | <0.002 | <0.002
12 | 氟化物 | mg/L | <=1.0 | 0.0816 | 0.0745 | 0.0971 | 0.0701 | 0.0893 | 0.1197 | 0.0860 | 0.1275 | 0.2293 | 0.0866 | 0.1027
13 | 硝酸盐(以N计) | mg/L | <=10 | 1.840 | 1.844 | 2.135 | 1.802 | 2.077 | 2.245 | 17.62 | 1.942 | 0.638 | 1.890 | 2.112
14 | 三氯甲烷 | mg/L | <=0.06 | ＜0.0002 | ＜0.0002 | ＜0.0002 | ＜0.0002 | ＜0.0002 | ＜0.0002 | ＜0.0002 | ＜0.0002 | ＜0.0002 | ＜0.0002 | ＜0.0002
15 | 四氯化碳 | mg/L | <=0.002 | ＜0.0001 | ＜0.0001 | ＜0.0001 | ＜0.0001 | ＜0.0001 | ＜0.0001 | ＜0.0001 | ＜0.0001 | ＜0.0001 | ＜0.0001 | ＜0.0001
16 | 溴酸盐(使用臭氧时) | mg/L | <=0.01 | -- | -- | -- | -- | -- | -- | -- | -- | -- | -- | --
17 | 甲醛(使用臭氧时) | mg/L | <=0.9 | -- | -- | -- | -- | -- | -- | -- | -- | -- | -- | --
18 | 亚氯酸盐(使用二氧化氯消毒时) | mg/L | <=0.7 | -- | -- | -- | -- | -- | -- | -- | -- | -- | -- | --
19 | 氯酸盐(使用复合二氧化氯消毒时) | mg/L | <=0.7 | -- | -- | -- | -- | -- | -- | -- | -- | -- | -- | --
20 | 色度(铂钴色度单位) | 铂钴色度单位 | <=15 | 5 | 5 | 5 | 5 | 5 | 5 | 5 | 5 | 5 | 5 | 5
21 | 浑浊度(散射浑浊度单位) | NTU | <=1 | 0.566 | 0.551 | 0.89 | 0.681 | 0.341 | 0.917 | 0.915 | 0.981 | 0.438 | 0.484 | 0.453
22 | 臭和味 |  | 无异嗅异味、用户可接受 | 无 | 无 | 无 | 无 | 无 | 无 | 无 | 无 | 无 | 无 | 无
23 | 肉眼可见物 |  | 不得含有 | 无 | 无 | 无 | 无 | 无 | 无 | 无 | 无 | 无 | 无 | 无
24 | pH |  | >=6.5 <=8.5 | 7.1 | 7.1 | 7.3 | 7.2 | 7.2 | 7.3 | 7.1 | 6.9 | 7.3 | 7.3 | 7.1
25 | 铝 | mg/L | <=0.2 | 0.02 | 0.02 | 0.04 | 0.02 | 0.008 | 0.12 | 0.008 | 0.008 | 0.02 | 0.008 | 0.16
26 | 铁 | mg/L | <=0.3 | 0.0611 | 0.1591 | 0.2147 | 0.1226 | 0.1732 | 0.147 | 0.0322 | 0.0615 | 0.0879 | 0.0747 | 0.1325
27 | 锰 | mg/L | <=0.1 | <1.0×10-6 | 0.0009 | <1.0×10-6 | 0.0109 | 0.0569 | 0.0506 | 0.0481 | 0.0574 | 0.053 | 0.0725 | 0.0445
28 | 铜 | mg/L | <=1.0 | 0.0883 | 0.0966 | 0.1075 | 0.1284 | 0.1235 | 0.1161 | 0.1418 | 0.1439 | 0.1474 | 0.1621 | 0.144
29 | 锌 | mg/L | <=1.0 | 0.034 | 0.0369 | 0.0449 | 0.0537 | 0.0542 | 0.043 | 0.0413 | 0.0498 | 0.0493 | 0.0445 | 0.0789
30 | 氯化物 | mg/L | <=250 | 5.765 | 5.618 | 8.377 | 4.193 | 13.160 | 13.600 | 8.903 | 10.800 | 6.583 | 6.180 | 12.060
31 | 硫酸盐 | mg/L | <=250 | 23.22 | 20.97 | 31.64 | 18.55 | 32.43 | 41.06 | 17.62 | 35.58 | 31.56 | 24.52 | 34.03
32 | 溶解性总固体 | mg/L | <=1000 | 88 | 155 | 159 | 174 | 266 | 111 | 124 | 125 | 189 | 136 | 249
33 | 总硬度(以CaCO₃计) | mg/L | <=450 | 86.1 | 68.1 | 94.1 | 78.1 | 96.1 | 118.1 | 87.1 | 131.1 | 82.1 | 102.1 | 125.1
34 | 耗氧量(CODmn法，以O₂计) | mg/L | <=3 | 1.2 | 1.92 | 1.04 | 2.24 | 1.28 | 1.36 | 2.16 | 1.04 | 2.28 | 1.72 | 1.44
35 | 挥发酚类(以笨酚计) | mg/L | <=0.002 | <0.002 | <0.002 | <0.002 | <0.002 | <0.002 | <0.002 | <0.002 | <0.002 | <0.002 | <0.002 | <0.002
36 | 阴离子合成洗涤剂 | mg/L | <=0.3 | <0.05 | <0.05 | <0.05 | <0.05 | <0.05 | <0.05 | <0.05 | <0.05 | <0.05 | <0.05 | <0.05
37 | 总α放射性 | Bq/L | <=0.5 | -- | -- | -- | -- | -- | -- | -- | -- | -- | -- | --
38 | 总β放射性 | Bq/L | <=1 | -- | -- | -- | -- | -- | -- | -- | -- | -- | -- | --
39 | 氯气及游离氯制剂(游离氯)_出厂水 | mg/L | >=0.3 <=4 | 0.35 | 0.3 | 0.3 | 0.35 | 0.5 | 0.3 | 0.3 | 0.3 | 0.3 | 0.3 | 0.35
40 | 一氯胺(总氯)_出厂水 | mg/L | >=0.5 <=3 | 0.45 | 0.4 | 0.4 | 0.45 | 0.6 | 0.4 | 0.4 | 0.4 | 0.4 | 0.4 | 0.45
41 | 臭氧(O₃)_出厂水 | mg/L | <=0.3 | -- | -- | -- | -- | -- | -- | -- | -- | -- | -- | --
42 | 二氧化氯(ClO₂)_出厂水 | mg/L | >=0.1 <=0.8 | -- | -- | -- | -- | -- | -- | -- | -- | -- | -- | --
43 | 硼 | mg/L | <=0.5 | <0.2 | <0.2 | 0.2 | <0.2 | 0.2 | 0.2 | <0.2 | 0.2 | <0.2 | <0.2 | 0.2
44 | 二氯一溴甲烷 | mg/L | <=0.06 | ＜0.0001 | ＜0.0001 | ＜0.0001 | ＜0.0001 | ＜0.0001 | ＜0.0001 | ＜0.0001 | ＜0.0001 | ＜0.0001 | ＜0.0001 | ＜0.0001
45 | 甲苯/(mg/L) | mg/L | <=0.7 | ＜0.001 | ＜0.001 | ＜0.001 | ＜0.001 | ＜0.001 | ＜0.001 | ＜0.001 | ＜0.001 | ＜0.001 | ＜0.001 | ＜0.001
46 | 苯/(mg/L) | mg/L | <=0.01 | ＜0.0007 | ＜0.0007 | ＜0.0007 | ＜0.0007 | ＜0.0007 | ＜0.0007 | ＜0.0007 | ＜0.0007 | ＜0.0007 | ＜0.0007 | ＜0.0007
47 | 氨氮(以N计) | mg/L | <=0.5 | <0.02 | <0.02 | <0.02 | <0.02 | <0.02 | <0.02 | <0.02 | <0.02 | <0.02 | <0.02 | <0.02
48 | 亚硝酸盐氮 | mg/L | <=1 | <0.001 | <0.001 | <0.001 | <0.001 | <0.001 | <0.001 | <0.001 | <0.001 | <0.001 | <0.001 | <0.001