## 封面
二0一九年度出厂水水质检测数据报表 丹东市自来水总公司水质监测中心

## 出厂水7月份
序 号 | 检 验 项 目 | 单 位 | 限 值 | 鸭绿江净水场出厂水 | 爱河净水场出厂水 | 珍珠山净水场出厂水 | 元宝山净水场出厂水 | 四道沟净水场出厂水 | 三湾净水场出厂水 | 大林子净水场出厂水 | 五龙背净水场出厂水 | 临港净水场出厂水 | 六合加压站 | 花园加压站 | 水电六局出厂水 | 太平湾电厂出厂水
1 | 总大肠菌群 | MPN/100mL或CFU/100mL | 不得检出 | 未检出 | 未检出 | 未检出 | 停电停机 | 未检出 | 未检出 | 未检出 | 未检出 | 未检出 | 未检出 | 未检出 | 未检出 | 未检出
2 | 耐热大肠菌群 | MPN/100mL或CFU/100mL | 不得检出 | 未检出 | 未检出 | 未检出 |  | 未检出 | 未检出 | 未检出 | 未检出 | 未检出 | 未检出 | 未检出 | 未检出 | 未检出
3 | 大肠埃希氏菌 | MPN/100mL或CFU/100mL | 不得检出 | 未检出 | 未检出 | 未检出 |  | 未检出 | 未检出 | 未检出 | 未检出 | 未检出 | 未检出 | 未检出 | 未检出 | 未检出
4 | 菌落总数 | CFU/mL | <=100 | 5 | 3 | 未检出 |  | 10 | 6 | 未检出 | 16 | 未检出 | 12 | 未检出 | 1 | 7
5 | 砷 | mg/L | <=0.01 | ＜0.0010 | ＜0.0010 | ＜0.0010 |  | ＜0.0001 | ＜0.0010 | ＜0.0010 | ＜0.0010 | ＜0.0010 | ＜0.0010 | ＜0.0010 | ＜0.0010 | ＜0.0010
6 | 镉 | mg/L | <=0.005 | <1.0×10-6 | <1.0×10-6 | <1.0×10-6 |  | <1.0×10-6 | <1.0×10-6 | <1.0×10-6 | <1.0×10-6 | <1.0×10-6 | <1.0×10-6 | <1.0×10-6 | <1.0×10-6 | <1.0×10-6
7 | 铬(六价) | mg/L | <=0.05 | <0.004 | <0.004 | <0.004 |  | <0.004 | <0.004 | <0.004 | <0.004 | <0.004 | <0.004 | <0.004 | <0.004 | <0.004
8 | 铅 | mg/L | <=0.01 | <1.0×10-6 | <1.0×10-6 | 1.8×10-5 |  | 4.0×10-5 | 3.7×10-6 | 3.8×10-3 | <1.0×10-6 | <1.0×10-6 | <1.0×10-6 | <1.0×10-6 | 1.87×10-5 | 3.25×10-5
9 | 汞 | mg/L | <=0.001 | ＜0.0001 | ＜0.0001 | ＜0.0001 |  | ＜0.0001 | ＜0.0001 | ＜0.0001 | ＜0.0001 | ＜0.0001 | ＜0.0001 | ＜0.0001 | ＜0.0001 | ＜0.0001
10 | 硒 | mg/L | <=0.01 | ＜0.0004 | ＜0.0004 | ＜0.0004 |  | ＜0.0004 | ＜0.0004 | ＜0.0004 | ＜0.0004 | ＜0.0004 | ＜0.0004 | ＜0.0004 | ＜0.0004 | ＜0.0004
11 | 氰化物 | mg/L | <=0.05 | <0.002 | <0.002 | <0.002 |  | <0.002 | <0.002 | <0.002 | <0.002 | <0.002 | <0.002 | <0.002 | <0.002 | <0.002
12 | 氟化物 | mg/L | <=1.0 | -- | -- | -- |  | -- | -- | -- | -- | -- | -- | -- | -- | --
13 | 硝酸盐(以N计) | mg/L | <=10 | -- | -- | -- |  | -- | -- | -- | -- | -- | -- | -- | -- | --
14 | 三氯甲烷 | mg/L | <=0.06 | ＜0.0002 | ＜0.0002 | ＜0.0002 |  | ＜0.0002 | ＜0.0002 | ＜0.0002 | ＜0.0002 | ＜0.0002 | ＜0.0002 | ＜0.0002 | ＜0.0002 | ＜0.0002
15 | 四氯化碳 | mg/L | <=0.002 | ＜0.0001 | ＜0.0001 | ＜0.0001 |  | ＜0.0001 | ＜0.0001 | ＜0.0001 | ＜0.0001 | ＜0.0001 | ＜0.0001 | ＜0.0001 | ＜0.0001 | ＜0.0001
16 | 溴酸盐(使用臭氧时) | mg/L | <=0.01 | -- | -- | -- |  | -- | -- | -- | -- | -- | -- | -- | -- | --
17 | 甲醛(使用臭氧时) | mg/L | <=0.9 | -- | -- | -- |  | -- | -- | -- | -- | -- | -- | -- | -- | --
18 | 亚氯酸盐(使用二氧化氯消毒时) | mg/L | <=0.7 | -- | -- | -- | 停电停机 | -- | -- | -- | -- | -- | -- | -- | -- | --
19 | 氯酸盐(使用复合二氧化氯消毒时) | mg/L | <=0.7 | -- | -- | -- |  | -- | -- | -- | -- | -- | -- | -- | -- | --
20 | 色度(铂钴色度单位) | 铂钴色度单位 | <=15 | 5 | 5 | 5 |  | 5 | 5 | 5 | 5 | 5 | 5 | 5 | 5 | 5
21 | 浑浊度(散射浑浊度单位) | NTU | <=1 | 0.449 | 0.599 | 0.754 |  | 0.383 | 0.911 | 0.62 | 0.452 | 0.384 | 0.342 | 0.911 | 0.105 | 0.209
22 | 臭和味 |  | 无异嗅异味、用户可接受 | 无 | 无 | 无 |  | 无 | 无 | 无 | 无 | 无 | 无 | 无 | 无 | 无
23 | 肉眼可见物 |  | 不得含有 | 无 | 无 | 无 |  | 无 | 无 | 无 | 无 | 无 | 无 | 无 | 无 | 无
24 | pH |  | >=6.5 <=8.5 | 7.1 | 7.1 | 7.2 |  | 7.2 | 7.2 | 7.1 | 6.9 | 7.1 | 7.3 | 7.1 | 6.8 | 6.9
25 | 铝 | mg/L | <=0.2 | 0.008 | <0.008 | <0.008 |  | 0.04 | 0.04 | 0.02 | <0.008 | 0.02 | 0.008 | 0.04 | <0.008 | 0.008
26 | 铁 | mg/L | <=0.3 | 0.0891 | <1.0×10-6 | 0.1188 |  | 0.067 | 0.0955 | 0.0148 | 0.213 | <1.0×10-6 | 0.0807 | 0.0601 | 0.1068 | 0.0111
27 | 锰 | mg/L | <=0.1 | <1.0×10-6 | <1.0×10-6 | <1.0×10-6 |  | <1.0×10-6 | <1.0×10-6 | <1.0×10-6 | <1.0×10-6 | <1.0×10-6 | <1.0×10-6 | <1.0×10-6 | 0.011 | 0.0289
28 | 铜 | mg/L | <=1.0 | 0.0376 | 0.0223 | 0.0418 |  | 0.0491 | 0.024 | 0.0068 | 0.0127 | 0.0282 | 0.0145 | 0.0274 | <1.0×10-6 | <1.0×10-6
29 | 锌 | mg/L | <=1.0 | <1.0×10-6 | <1.0×10-6 | <1.0×10-6 |  | <1.0×10-6 | <1.0×10-6 | <1.0×10-6 | <1.0×10-6 | <1.0×10-6 | 0.0015 | <1.0×10-6 | 0.0076 | 0.006
30 | 氯化物 | mg/L | <=250 | -- | -- | -- |  | -- | -- | -- | -- | -- | -- | -- | -- | --
31 | 硫酸盐 | mg/L | <=250 | -- | -- | -- |  | -- | -- | -- | -- | -- | -- | -- | -- | --
32 | 溶解性总固体 | mg/L | <=1000 | 80 | 101 | 114 |  | 128 | 179 | 162 | 74 | 125 | 37 | 92 | 78 | 83
33 | 总硬度(以CaCO₃计) | mg/L | <=450 | 89.1 | 97.1 | 94.1 |  | 96.1 | 114.1 | 123.1 | 111.1 | 128.1 | 112.1 | 92.1 | 120.1 | 114.1
34 | 耗氧量(CODmn法，以O₂计) | mg/L | <=3 | 1.32 | 1.04 | 1.84 |  | 0.880 | 0.960 | 1.28 | 1.04 | 0.880 | 1.68 | 0.880 | 1.04 | 0.560
35 | 挥发酚类(以笨酚计) | mg/L | <=0.002 | <0.002 | <0.002 | <0.002 | 停电停机 | <0.002 | <0.002 | <0.002 | <0.002 | <0.002 | <0.002 | <0.002 | <0.002 | <0.002
36 | 阴离子合成洗涤剂 | mg/L | <=0.3 | <0.05 | <0.05 | <0.05 |  | <0.05 | <0.05 | <0.05 | <0.05 | <0.05 | <0.05 | <0.05 | <0.05 | <0.05
37 | 总α放射性 | Bq/L | <=0.5 | -- | -- | -- |  | -- | -- | -- | -- | -- | -- | -- | -- | --
38 | 总β放射性 | Bq/L | <=1 | -- | -- | -- |  | -- | -- | -- | -- | -- | -- | -- | -- | --
39 | 氯气及游离氯制剂(游离氯)_出厂水 | mg/L | >=0.3 <=4 | 0.35 | 0.35 | 0.3 |  | 0.5 | 0.3 | 0.4 | 0.3 | 0.3 | 0.3 | 0.4 | 0.05 | 0.05
40 | 一氯胺(总氯)_出厂水 | mg/L | >=0.5 <=3 | 0.45 | 0.45 | 0.4 |  | 0.6 | 0.4 | 0.5 | 0.4 | 0.4 | 0.4 | 0.5 | 0.15 | 0.15
41 | 臭氧(O₃)_出厂水 | mg/L | <=0.3 | -- | -- | -- |  | -- | -- | -- | -- | -- | -- | -- | -- | --
42 | 二氧化氯(ClO₂)_出厂水 | mg/L | >=0.1 <=0.8 | -- | -- | -- |  | -- | -- | -- | -- | -- | -- | -- | -- | --
43 | 硼 | mg/L | <=0.5 | <0.2 | <0.2 | 0.4 |  | 0.4 | 0.4 | 0.2 | 0.2 | <0.2 | <0.2 | <0.2 | <0.2 | <0.2
44 | 二氯一溴甲烷 | mg/L | <=0.06 | ＜0.0001 | ＜0.0001 | ＜0.0001 |  | ＜0.0001 | ＜0.0001 | ＜0.0001 | ＜0.0001 | ＜0.0001 | ＜0.0001 | ＜0.0001 | ＜0.0001 | ＜0.0001
45 | 甲苯/(mg/L) | mg/L | <=0.7 | ＜0.001 | ＜0.001 | ＜0.001 |  | ＜0.001 | ＜0.001 | ＜0.001 | ＜0.001 | ＜0.001 | ＜0.001 | ＜0.001 | ＜0.001 | ＜0.001
46 | 苯/(mg/L) | mg/L | <=0.01 | ＜0.0007 | ＜0.0007 | ＜0.0007 |  | ＜0.0007 | ＜0.0007 | ＜0.0007 | ＜0.0007 | ＜0.0007 | ＜0.0007 | ＜0.0007 | ＜0.0007 | ＜0.0007
47 | 氨氮(以N计) | mg/L | <=0.5 | <0.02 | <0.02 | <0.02 |  | <0.02 | <0.02 | <0.02 | <0.02 | <0.02 | <0.02 | <0.02 | <0.02 | <0.02
48 | 亚硝酸盐氮 | mg/L | <=1 | <0.001 | <0.001 | <0.001 |  | <0.001 | <0.001 | <0.001 | <0.001 | <0.001 | <0.001 | <0.001 | <0.001 | <0.001