## 封面
二0一九年度出厂水水质检测数据报表 丹东市自来水总公司水质监测中心

## 出厂水8月份
序 号 | 检 验 项 目 | 单 位 | 限 值 | 鸭绿江净水场出厂水 | 爱河净水场出厂水 | 珍珠山净水场出厂水 | 元宝山净水场出厂水 | 四道沟净水场出厂水 | 三湾净水场出厂水 | 大林子净水场出厂水 | 五龙背净水场出厂水 | 临港净水场出厂水 | 六合加压站 | 花园加压站 | 太平湾电厂出厂水 | 水电六局出厂水
1 | 总大肠菌群 | MPN/100mL或CFU/100mL | 不得检出 | 未检出 | 未检出 | 未检出 | 未检出 | 未检出 | 未检出 | 未检出 | 未检出 | 未检出 | 未检出 | 未检出 | 未检出 | 未检出
2 | 耐热大肠菌群 | MPN/100mL或CFU/100mL | 不得检出 | 未检出 | 未检出 | 未检出 | 未检出 | 未检出 | 未检出 | 未检出 | 未检出 | 未检出 | 未检出 | 未检出 | 未检出 | 未检出
3 | 大肠埃希氏菌 | MPN/100mL或CFU/100mL | 不得检出 | 未检出 | 未检出 | 未检出 | 未检出 | 未检出 | 未检出 | 未检出 | 未检出 | 未检出 | 未检出 | 未检出 | 未检出 | 未检出
4 | 菌落总数 | CFU/mL | <=100 | 未检出 | 未检出 | 未检出 | 未检出 | 未检出 | 未检出 | 未检出 | 1 | 未检出 | 未检出 | 1 | 未检出 | 未检出
5 | 砷 | mg/L | <=0.01 | ＜0.0010 | ＜0.0010 | ＜0.0010 | ＜0.0010 | ＜0.0001 | ＜0.0010 | ＜0.0010 | ＜0.0010 | ＜0.0010 | ＜0.0010 | ＜0.0010 | ＜0.0010 | ＜0.0010
6 | 镉 | mg/L | <=0.005 | <1.0×10-6 | <1.0×10-6 | <1.0×10-6 | <1.0×10-6 | <1.0×10-6 | <1.0×10-6 | <1.0×10-6 | <1.0×10-6 | 9.6×10-5 | <1.0×10-6 | <1.0×10-6 | <1.0×10-6 | <1.0×10-6
7 | 铬(六价) | mg/L | <=0.05 | <0.004 | <0.004 | <0.004 | <0.004 | <0.004 | <0.004 | <0.004 | <0.004 | <0.004 | <0.004 | <0.004 | <0.004 | <0.004
8 | 铅 | mg/L | <=0.01 | 2.4×10-6 | <1.0×10-6 | <1.0×10-6 | <1.0×10-6 | <1.0×10-6 | <1.0×10-6 | <1.0×10-6 | <1.0×10-6 | <1.0×10-6 | <1.0×10-6 | <1.0×10-6 | <1.0×10-6 | <1.0×10-6
9 | 汞 | mg/L | <=0.001 | ＜0.0001 | ＜0.0001 | ＜0.0001 | ＜0.0001 | ＜0.0001 | ＜0.0001 | ＜0.0001 | ＜0.0001 | ＜0.0001 | ＜0.0001 | ＜0.0001 | ＜0.0001 | ＜0.0001
10 | 硒 | mg/L | <=0.01 | ＜0.0004 | ＜0.0004 | ＜0.0004 | ＜0.0004 | ＜0.0004 | ＜0.0004 | ＜0.0004 | ＜0.0004 | ＜0.0004 | ＜0.0004 | ＜0.0004 | ＜0.0004 | ＜0.0004
11 | 氰化物 | mg/L | <=0.05 | <0.002 | <0.002 | <0.002 | <0.002 | <0.002 | <0.002 | <0.002 | <0.002 | <0.002 | <0.002 | <0.002 | <0.002 | <0.002
12 | 氟化物 | mg/L | <=1.0 | 0.1360 | 0.0861 | <1.0×10-5 | 0.2668 | <1.0×10-5 | 0.0711 | 0.1668 | 0.1407 | 0.4198 | 0.3741 | 0.0424 | <1.0×10-5 | 0.0517
13 | 硝酸盐(以N计) | mg/L | <=10 | 1.636 | 1.978 | 1.961 | 1.107 | 1.675 | 2.232 | 4.127 | 3.343 | 0.477 | 1.502 | 1.788 | 3.020 | 5.095
14 | 三氯甲烷 | mg/L | <=0.06 | ＜0.0002 | ＜0.0002 | ＜0.0002 | ＜0.0002 | ＜0.0002 | ＜0.0002 | ＜0.0002 | ＜0.0002 | ＜0.0002 | ＜0.0002 | ＜0.0002 | ＜0.0002 | ＜0.0002
15 | 四氯化碳 | mg/L | <=0.002 | ＜0.0001 | ＜0.0001 | ＜0.0001 | ＜0.0001 | ＜0.0001 | ＜0.0001 | ＜0.0001 | ＜0.0001 | ＜0.0001 | ＜0.0001 | ＜0.0001 | ＜0.0001 | ＜0.0001
16 | 溴酸盐(使用臭氧时) | mg/L | <=0.01 | -- | -- | -- | -- | -- | -- | -- | -- | -- | -- | -- | -- | --
17 | 甲醛(使用臭氧时) | mg/L | <=0.9 | -- | -- | -- | -- | -- | -- | -- | -- | -- | -- | -- | -- | --
18 | 亚氯酸盐(使用二氧化氯消毒时) | mg/L | <=0.7 | -- | -- | -- | -- | -- | -- | -- | -- | -- | -- | -- | -- | --
19 | 氯酸盐(使用复合二氧化氯消毒时) | mg/L | <=0.7 | -- | -- | -- | -- | -- | -- | -- | -- | -- | -- | -- | -- | --
20 | 色度(铂钴色度单位) | 铂钴色度单位 | <=15 | 5 | 5 | 5 | 5 | 5 | 5 | 5 | 5 | 5 | 5 | 5 | 5 | 5
21 | 浑浊度(散射浑浊度单位) | NTU | <=1 | 0.339 | 0.19 | 0.91 | 0.395 | 0.198 | 0.911 | 0.746 | 0.662 | 0.856 | 0.469 | 0.167 | 0.231 | 0.911
22 | 臭和味 |  | 无异嗅异味、用户可接受 | 无 | 无 | 无 | 无 | 无 | 无 | 无 | 无 | 无 | 无 | 无 | 无 | 无
23 | 肉眼可见物 |  | 不得含有 | 无 | 无 | 无 | 无 | 无 | 无 | 无 | 无 | 无 | 无 | 无 | 无 | 无
24 | pH |  | >=6.5 <=8.5 | 7.1 | 7.1 | 7.2 | 6.9 | 7.0 | 7.2 | 6.7 | 6.7 | 6.7 | 7.2 | 7.2 | 7.0 | 6.7
25 | 铝 | mg/L | <=0.2 | <0.008 | <0.008 | 0.06 | <0.008 | <0.008 | 0.008 | <0.008 | <0.008 | <0.008 | <0.008 | 0.008 | <0.008 | <0.008
26 | 铁 | mg/L | <=0.3 | <1.0×10-6 | 0.0448 | <1.0×10-6 | <1.0×10-6 | 0.0044 | 0.0227 | <1.0×10-6 | 0.0325 | 0.0182 | <1.0×10-6 | <1.0×10-6 | <1.0×10-6 | <1.0×10-6
27 | 锰 | mg/L | <=0.1 | 0.0466 | 0.0465 | 0.0425 | 0.0464 | 0.0471 | 0.055 | 0.0519 | 0.0555 | 0.0744 | 0.0749 | 0.0738 | 0.0966 | 0.0875
28 | 铜 | mg/L | <=1.0 | 0.0376 | 0.0426 | 0.0454 | 0.0635 | 0.052 | 0.0602 | 0.0735 | 0.0719 | 0.0685 | 0.0673 | 0.0784 | 0.0943 | 0.0796
29 | 锌 | mg/L | <=1.0 | 0.06 | 0.0687 | 0.0743 | 0.0745 | 0.065 | 0.0808 | 0.0766 | 0.0757 | 0.0830 | 0.0805 | 0.0827 | 0.0758 | 0.0718
30 | 氯化物 | mg/L | <=250 | 8.583 | 8.172 | 12.34 | 8.02 | 9.124 | 8.589 | 12.72 | 8.667 | 8.63 | 6.47 | 7.302 | 6.962 | 8.834
31 | 硫酸盐 | mg/L | <=250 | 22.92 | 45.60 | 33.20 | 19.86 | 32.81 | 27.01 | 21.45 | 29.74 | 24.74 | 27.10 | 25.59 | 26.01 | 25.72
32 | 溶解性总固体 | mg/L | <=1000 | 107 | 82 | 131 | 92 | 182 | 152 | 103 | 140 | 144 | 236 | 228 | 106 | 132
33 | 总硬度(以CaCO₃计) | mg/L | <=450 | 105.1 | 117.1 | 101.1 | 93.1 | 86.1 | 104.1 | 116.1 | 118.1 | 95.1 | 135.1 | 100.1 | 123.1 | 122.1
34 | 耗氧量(CODmn法，以O₂计) | mg/L | <=3 | 0.840 | 0.840 | 0.480 | 1.12 | 0.880 | 0.960 | 0.960 | 1.60 | 0.800 | 1.44 | 1.20 | 0.520 | 0.640
35 | 挥发酚类(以笨酚计) | mg/L | <=0.002 | <0.002 | 0.048 | <0.002 | <0.002 | <0.002 | <0.002 | <0.002 | <0.002 | <0.002 | <0.002 | <0.002 | <0.002 | <0.002
36 | 阴离子合成洗涤剂 | mg/L | <=0.3 | <0.05 | <0.05 | <0.05 | <0.05 | <0.05 | <0.05 | <0.05 | <0.05 | <0.05 | <0.05 | <0.05 | <0.05 | <0.05
37 | 总α放射性 | Bq/L | <=0.5 | -- | -- | -- | -- | -- | -- | -- | -- | -- | -- | -- | -- | --
38 | 总β放射性 | Bq/L | <=1 | -- | -- | -- | -- | -- | -- | -- | -- | -- | -- | -- | -- | --
39 | 氯气及游离氯制剂(游离氯)_出厂水 | mg/L | >=0.3 <=4 | 0.4 | 0.4 | 0.35 | 0.5 | 0.4 | 0.3 | 0.45 | 0.3 | 0.55 | 0.3 | 0.3 | 0.1 | 0.1
40 | 一氯胺(总氯)_出厂水 | mg/L | >=0.5 <=3 | 0.5 | 0.5 | 0.45 | 0.6 | 0.5 | 0.4 | 0.55 | 0.4 | 0.65 | 0.4 | 0.4
41 | 臭氧(O₃)_出厂水 | mg/L | <=0.3 | -- | -- | -- | -- | -- | -- | -- | -- | -- | -- | -- | -- | --
42 | 二氧化氯(ClO₂)_出厂水 | mg/L | >=0.1 <=0.8 | -- | -- | -- | -- | -- | -- | -- | -- | -- | -- | -- | -- | --
43 | 硼 | mg/L | <=0.5 | <0.2 | <0.2 | 0.4 | 0.4 | 0.4 | 0.4 | <0.2 | <0.2 | <0.2 | <0.2 | <0.2 | <0.2 | <0.2
44 | 二氯一溴甲烷 | mg/L | <=0.06 | ＜0.0001 | ＜0.0001 | ＜0.0001 | ＜0.0001 | ＜0.0001 | ＜0.0001 | ＜0.0001 | ＜0.0001 | ＜0.0001 | ＜0.0001 | ＜0.0001 | ＜0.0001 | ＜0.0001
45 | 甲苯/(mg/L) | mg/L | <=0.7 | ＜0.001 | ＜0.001 | ＜0.001 | ＜0.001 | ＜0.001 | ＜0.001 | ＜0.001 | ＜0.001 | ＜0.001 | ＜0.001 | ＜0.001 | ＜0.001 | ＜0.001
46 | 苯/(mg/L) | mg/L | <=0.01 | ＜0.0007 | ＜0.0007 | ＜0.0007 | ＜0.0007 | ＜0.0007 | ＜0.0007 | ＜0.0007 | ＜0.0007 | ＜0.0007 | ＜0.0007 | ＜0.0007 | ＜0.0007 | ＜0.0007
47 | 氨氮(以N计) | mg/L | <=0.5 | <0.02 | <0.02 | <0.02 | <0.02 | <0.02 | <0.02 | <0.02 | <0.02 | <0.02 | <0.02 | <0.02 | <0.02 | <0.02
48 | 亚硝酸盐氮 | mg/L | <=1 | <0.001 | <0.001 | <0.001 | <0.001 | <0.001 | <0.001 | <0.001 | <0.001 | <0.001 | <0.001 | <0.001 | <0.001 | <0.001