## 出厂水10月份
序 号 | 检 验 项 目 | 单 位 | 限 值 | 鸭绿江净水场出厂水 | 爱河净水场出厂水 | 珍珠山净水场出厂水 | 元宝山净水场出厂水 | 四道沟净水场出厂水 | 三湾净水场出厂水 | 大林子净水场出厂水 | 五龙背净水场出厂水 | 临港净水场出厂水 | 六合加压站 | 花园加压站 | 水电六局出厂水 | 太平湾电厂出厂水
1 | 总大肠菌群 | MPN/100mL或CFU/100mL | 不得检出 | 未检出 | 未检出 | 未检出 | 未检出 | 未检出 | 未检出 | 未检出 | 未检出 | 未检出 | 未检出 | 未检出 | 未检出 | 未检出
2 | 耐热大肠菌群 | MPN/100mL或CFU/100mL | 不得检出 | 未检出 | 未检出 | 未检出 | 未检出 | 未检出 | 未检出 | 未检出 | 未检出 | 未检出 | 未检出 | 未检出 | 未检出 | 未检出
3 | 大肠埃希氏菌 | MPN/100mL或CFU/100mL | 不得检出 | 未检出 | 未检出 | 未检出 | 未检出 | 未检出 | 未检出 | 未检出 | 未检出 | 未检出 | 未检出 | 未检出 | 未检出 | 未检出
4 | 菌落总数 | CFU/mL | <=100 | 未检出 | 未检出 | 未检出 | 未检出 | 未检出 | 未检出 | 3 | 未检出 | 未检出 | 未检出 | 未检出 | 未检出 | 未检出
5 | 砷 | mg/L | <=0.01 | <0.0010 | <0.0010 | <0.0010 | <0.0010 | <0.0010 | <0.0010 | <0.0010 | <0.0010 | <0.0010 | <0.0010 | <0.0010 | <0.0010 | <0.0010
6 | 镉 | mg/L | <=0.005 | <1.0×10-6 | <1.0×10-6 | <1.0×10-6 | <1.0×10-6 | <1.0×10-6 | <1.0×10-6 | <1.0×10-6 | <1.0×10-6 | <1.0×10-6 | <1.0×10-6 | <1.0×10-6 | <1.0×10-6 | <1.0×10-6
7 | 铬(六价) | mg/L | <=0.05 | <0.004 | <0.004 | <0.004 | <0.004 | <0.004 | <0.004 | <0.004 | <0.004 | <0.004 | <0.004 | <0.004 | <0.004 | <0.004
8 | 铅 | mg/L | <=0.01 | <1.0×10-6 | <1.0×10-6 | <1.0×10-6 | <1.0×10-6 | <1.0×10-6 | <1.0×10-6 | 2.5×10-5 | <1.0×10-6 | <1.0×10-6 | <1.0×10-6 | <1.0×10-6 | <1.0×10-6 | <1.0×10-6
9 | 汞 | mg/L | <=0.001 | <0.0001 | <0.0001 | <0.0001 | <0.0001 | <0.0001 | <0.0001 | <0.0001 | <0.0001 | <0.0001 | <0.0001 | <0.0001 | <0.0001 | <0.0001
10 | 硒 | mg/L | <=0.01 | <0.0004 | <0.0004 | <0.0004 | <0.0004 | <0.0004 | <0.0004 | <0.0004 | <0.0004 | <0.0004 | <0.0004 | <0.0004 | <0.0004 | <0.0004
11 | 氰化物 | mg/L | <=0.05 | <0.002 | <0.002 | <0.002 | <0.002 | <0.002 | <0.002 | <0.002 | <0.002 | <0.002 | <0.002 | <0.002 | <0.002 | <0.002
12 | 氟化物 | mg/L | <=1.0 | 0.1113 | 0.0865 | 0.0988 | 0.1151 | 0.1018 | 0.1167 | 0.0795 | 0.1328 | 0.2896 | 0.1025 | 0.1023 | 0.0861 | 0.0934
13 | 硝酸盐(以N计) | mg/L | <=10 | 1.923 | 1.709 | 1.088 | 2.176 | 1.996 | 2.212 | 4.576 | 3.146 | 0.400 | 1.805 | 1.153 | 7.949 | 5.933
14 | 三氯甲烷 | mg/L | <=0.06 | ＜0.0002 | ＜0.0002 | ＜0.0002 | ＜0.0002 | ＜0.0002 | ＜0.0002 | ＜0.0002 | ＜0.0002 | ＜0.0002 | ＜0.0002 | ＜0.0002 | ＜0.0002 | ＜0.0002
15 | 四氯化碳 | mg/L | <=0.002 | ＜0.0001 | ＜0.0001 | ＜0.0001 | ＜0.0001 | ＜0.0001 | ＜0.0001 | ＜0.0001 | ＜0.0001 | ＜0.0001 | ＜0.0001 | ＜0.0001 | ＜0.0001 | ＜0.0001
16 | 溴酸盐(使用臭氧时) | mg/L | <=0.01 | -- | -- | -- | -- | -- | -- | -- | -- | -- | -- | -- | -- | --
17 | 甲醛(使用臭氧时) | mg/L | <=0.9 | -- | -- | -- | -- | -- | -- | -- | -- | -- | -- | -- | -- | --
18 | 亚氯酸盐(使用二氧化氯消毒时) | mg/L | <=0.7 | -- | -- | -- | -- | -- | -- | -- | -- | -- | -- | -- | -- | --
19 | 氯酸盐(使用复合二氧化氯消毒时) | mg/L | <=0.7 | -- | -- | -- | -- | -- | -- | -- | -- | -- | -- | -- | -- | --
20 | 色度(铂钴色度单位) | 铂钴色度单位 | <=15 | 5 | 5 | 5 | 5 | 5 | 5 | 5 | 5 | 5 | 5 | 5 | 5 | 5
21 | 浑浊度(散射浑浊度单位) | NTU | <=1 | 0.954 | 0.782 | 0.911 | 0.506 | 0.694 | 0.127 | 0.911 | 0.692 | 0.907 | 0.365 | 0.372 | 0.251 | 0.162
22 | 臭和味 |  | 无异嗅异味、用户可接受 | 无 | 无 | 无 | 无 | 无 | 无 | 无 | 无 | 无 | 无 | 无 | 无 | 无
23 | 肉眼可见物 |  | 不得含有 | 无 | 无 | 无 | 无 | 无 | 无 | 无 | 无 | 无 | 无 | 无 | 无 | 无
24 | pH |  | >=6.5 <=8.5 | 7.2 | 7.2 | 7.2 | 6.9 | 7.2 | 7.2 | 7.0 | 7.0 | 7.0 | 7.2 | 7.2 | 7.4 | 7.0
25 | 铝 | mg/L | <=0.2 | 0.008 | 0.008 | 0.008 | ＜0.008 | 0.02 | 0.008 | ＜0.008 | ＜0.008 | ＜0.008 | ＜0.008 | 0.008 | 0.008 | 0.008
26 | 铁 | mg/L | <=0.3 | <1.0×10-6 | <1.0×10-6 | <1.0×10-6 | <1.0×10-6 | <1.0×10-6 | <1.0×10-6 | <1.0×10-6 | <1.0×10-6 | <1.0×10-6 | 0.0321 | <1.0×10-6 | <1.0×10-6 | <1.0×10-6
27 | 锰 | mg/L | <=0.1 | 0.0324 | 0.0249 | 0.0548 | 0.0453 | 0.0432 | 0.0446 | 0.0453 | 0.0288 | 0.0657 | 0.0315 | 0.0472 | 0.0512 | 0.0649
28 | 铜 | mg/L | <=1.0 | 0.0228 | 0.0506 | 0.0703 | 0.0573 | 0.0762 | 0.0482 | 0.0638 | 0.0781 | 0.0747 | 0.0590 | 0.0542 | 0.0592 | 0.0893
29 | 锌 | mg/L | <=1.0 | 0.0193 | 0.0355 | 0.0249 | 0.0325 | 0.0258 | 0.0387 | 0.0261 | 0.0255 | 0.0213 | 0.0267 | 0.0348 | 0.0333 | 0.0418
30 | 氯化物 | mg/L | <=250 | 6.861 | 5.638 | 3.888 | 9.996 | 13.480 | 10.310 | 12.000 | 9.884 | 6.347 | 6.533 | 7.678 | 7.855 | 9.624
31 | 硫酸盐 | mg/L | <=250 | 28.43 | 21.17 | 15.00 | 35.38 | 26.70 | 34.87 | 29.63 | 31.34 | 26.52 | 26.57 | 15.61 | 28.56 | 26.87
32 | 溶解性总固体 | mg/L | <=1000 | 102 | 97 | 78 | 109 | 112 | 131 | 94 | 125 | 99 | 135 | 110 | 94 | 98
33 | 总硬度(以CaCO₃计) | mg/L | <=450 | 104.1 | 106.1 | 104.1 | 100.1 | 108.1 | 130.1 | 118.1 | 108.1 | 82.1 | 102.1 | 126.1 | 128.1 | 124.1
34 | 耗氧量(CODmn法，以O₂计) | mg/L | <=3 | 1.20 | 0.800 | 1.20 | 1.60 | 1.20 | 0.640 | 1.36 | 1.76 | 0.960 | 1.28 | 0.720 | 1.76 | 0.880
35 | 挥发酚类(以笨酚计) | mg/L | <=0.002 | <0.002 | <0.002 | <0.002 | <0.002 | <0.002 | <0.002 | <0.002 | <0.002 | <0.002 | <0.002 | <0.002 | <0.002 | <0.002
36 | 阴离子合成洗涤剂 | mg/L | <=0.3 | <0.05 | <0.05 | <0.05 | <0.05 | <0.05 | <0.05 | <0.05 | <0.05 | <0.05 | <0.05 | <0.05 | <0.05 | <0.05
37 | 总α放射性 | Bq/L | <=0.5 | -- | -- | -- | -- | -- | -- | -- | -- | -- | -- | -- | -- | --
38 | 总β放射性 | Bq/L | <=1 | -- | -- | -- | -- | -- | -- | -- | -- | -- | -- | -- | -- | --
39 | 氯气及游离氯制剂(游离氯)_出厂水 | mg/L | >=0.3 <=4 | 0.4 | 0.4 | 0.35 | 0.4 | 0.3 | 0.3 | 0.3 | 0.3 | 0.5 | 0.3 | 0.4 | 0.3 | 0.3
40 | 一氯胺(总氯)_出厂水 | mg/L | >=0.5 <=3 | 0.5 | 0.5 | 0.45 | 0.52 | 0.4 | 0.4 | 0.4 | 0.4 | 0.6 | 0.4 | 0.5 | 0.4 | 0.4
41 | 臭氧(O₃)_出厂水 | mg/L | <=0.3 | -- | -- | -- | -- | -- | -- | -- | -- | -- | -- | -- | -- | --
42 | 二氧化氯(ClO₂)_出厂水 | mg/L | >=0.1 <=0.8 | -- | -- | -- | -- | -- | -- | -- | -- | -- | -- | -- | -- | --
43 | 硼 | mg/L | <=0.5 | 0.2 | 0.2 | 0.2 | 0.2 | 0.2 | 0.2 | 0.2 | 0.4 | 0.2 | 0.4 | 0.4 | 0.2 | 0.2
44 | 二氯一溴甲烷 | mg/L | <=0.06 | ＜0.0001 | ＜0.0001 | ＜0.0001 | ＜0.0001 | ＜0.0001 | ＜0.0001 | ＜0.0001 | ＜0.0001 | ＜0.0001 | ＜0.0001 | ＜0.0001 | ＜0.0001 | ＜0.0001
45 | 甲苯/(mg/L) | mg/L | <=0.7 | ＜0.001 | ＜0.001 | ＜0.001 | ＜0.001 | ＜0.001 | ＜0.001 | ＜0.001 | ＜0.001 | ＜0.001 | ＜0.001 | ＜0.001 | ＜0.001 | ＜0.001
46 | 苯/(mg/L) | mg/L | <=0.01 | ＜0.0007 | ＜0.0007 | ＜0.0007 | ＜0.0007 | ＜0.0007 | ＜0.0007 | ＜0.0007 | ＜0.0007 | ＜0.0007 | ＜0.0007 | ＜0.0007 | ＜0.0007 | ＜0.0007
47 | 氨氮(以N计) | mg/L | <=0.5 | <0.02 | <0.02 | <0.02 | <0.02 | <0.02 | <0.02 | <0.02 | <0.02 | <0.02 | <0.02 | <0.02 | <0.02 | <0.02
48 | 亚硝酸盐氮 | mg/L | <=1 | <0.001 | <0.001 | <0.001 | <0.001 | <0.001 | <0.001 | <0.001 | <0.001 | <0.001 | <0.001 | <0.001 | <0.001 | <0.001