## 9月
编号 | 检 验 项 目 | 单 位 | 限 值 | 太平湾 | 晟金鑫园 | 金山 | 东坎 | 四道桥 | 二院 | 二中 | 安民木业
1 | 总大肠菌群 | (MPN/100mL或CFU/100mL | 不得检出 | 未检出 | 停机 | 未检出 | 未检出 | 未检出 | 未检出 | 未检出 | 未检出
2 | 耐热大肠菌群 | (MPN/100mL或CFU/100mL) | 不得检出 | 未检出 |  | 未检出 | 未检出 | 未检出 | 未检出 | 未检出 | 未检出
3 | 大肠埃希氏菌 | MPN/100mL或CFU/100mL | 不得检出 | 未检出 |  | 未检出 | 未检出 | 未检出 | 未检出 | 未检出 | 未检出
4 | 菌落总数 | CFU/mL | <=100 | 未检出 |  | 5 | 2 | 未检出 | 1 | 未检出 | 1
5 | 砷 | mg/L | <=0.01 | ＜0.0010 |  | ＜0.0010 | ＜0.0010 | ＜0.0010 | ＜0.0010 | ＜0.0010 | ＜0.0010
6 | 镉 | mg/L | <=0.005 | <1.0×10-6 |  | <1.0×10-6 | <1.0×10-6 | 1.2×10-5 | <1.0×10-6 | <1.0×10-6 | <1.0×10-6
7 | 铬(六价) | mg/L | <=0.05 | <0.004 |  | <0.004 | <0.004 | <0.004 | <0.004 | <0.004 | <0.004
8 | 铅 | mg/L | <=0.01 | 2.7×10-4 |  | 3.0×10-4 | 8.7×10-6 | <1.0×10-6 | <1.0×10-6 | 3.7×10-6 | 2.8×10-5
9 | 汞 | mg/L | <=0.001 | ＜0.0001 |  | ＜0.0001 | ＜0.0001 | ＜0.0001 | ＜0.0001 | ＜0.0001 | ＜0.0001
10 | 硒 | mg/L | <=0.01 | ＜0.0004 |  | ＜0.0004 | ＜0.0004 | ＜0.0004 | ＜0.0004 | ＜0.0004 | ＜0.0004
11 | 氰化物 | mg/L | <=0.05 | <0.002 |  | <0.002 | <0.002 | <0.002 | <0.002 | <0.002 | <0.002
12 | 氟化物 | mg/L | <=1.0 | 0.0969 |  | 0.1194 | 0.1038 | 0.1063 | 0.1173 | 0.1118 | 0.3269
13 | 硝酸盐(以N计) | mg/L | <=10 | 7.654 |  | 2.679 | 2.249 | 2.302 | 2.496 | 2.612 | 1.082
14 | 三氯甲烷 | mg/L | <=0.06 | ＜0.0002 |  | ＜0.0002 | ＜0.0002 | ＜0.0002 | ＜0.0002 | ＜0.0002 | ＜0.0002
15 | 四氯化碳 | mg/L | <=0.002 | ＜0.0001 |  | ＜0.0001 | ＜0.0001 | ＜0.0001 | ＜0.0001 | ＜0.0001 | ＜0.0001
16 | 溴酸盐(使用臭氧时) |  | <=0.01 | -- |  | -- | -- | -- | -- | -- | --
17 | 甲醛(使用臭氧时) |  | <=0.9 | -- |  | -- | -- | -- | -- | -- | --
18 | 亚氯酸盐(使用二氧化氯消毒时) |  | <=0.7 | -- | 停机 | -- | -- | -- | -- | -- | --
19 | 氯酸盐(使用复合二氧化氯消毒时) |  | <=0.7 | -- |  | -- | -- | -- | -- | -- | --
20 | 色度(铂钴色度单位) | 铂钴色度单位 | <=15 | 5 |  | 5 | 5 | 5 | 5 | 5 | 5
21 | 浑浊度(散射浑浊度单位) | NTU | <=1 | 0.129 |  | 0.993 | 0.396 | 0.491 | 0.202 | 0.324 | 0.605
22 | 臭和味 |  | 无异嗅异味、用户可接受 | 无 |  | 无 | 无 | 无 | 无 | 无 | 无
23 | 肉眼可见物 |  | 不得含有 | 无 |  | 无 | 无 | 无 | 无 | 无 | 无
24 | pH |  | >=6.5 <=8.5 | 6.8 |  | 7.4 | 7.1 | 7.2 | 7.2 | 7.2 | 7.5
25 | 铝 | mg/L | <=0.2 | <0.008 |  | 0.008 | <0.008 | 0.008 | <0.008 | 0.04 | 0.02
26 | 铁 | mg/L | <=0.3 | 0.0162 |  | 0.043 | 0.0829 | 0.1187 | <1.0×10-6 | 0.0078 | <1.0×10-6
27 | 锰 | mg/L | <=0.1 | <1.0×10-6 |  | <1.0×10-6 | <1.0×10-6 | <1.0×10-6 | <1.0×10-6 | <1.0×10-6 | <1.0×10-6
28 | 铜 | mg/L | <=1.0 | 0.0024 |  | <1.0×10-6 | 0.0109 | 0.0057 | 0.0105 | <1.0×10-6 | <1.0×10-6
29 | 锌 | mg/L | <=1.0 | <1.0×10-6 |  | <1.0×10-6 | <1.0×10-6 | <1.0×10-6 | <1.0×10-6 | <1.0×10-6 | <1.0×10-6
30 | 氯化物 | mg/L | <=250 | 11.09 |  | 7.410 | 6.728 | 6.666 | 10.690 | 10.930 | 8.419
31 | 硫酸盐 | mg/L | <=250 | 27.37 |  | 28.92 | 27.88 | 27.84 | 30.36 | 29.91 | 23.27
32 | 溶解性总固体 | mg/L | <=1000 | 94 |  | 90 | 105 | 80 | 90 | 112 | 87
33 | 总硬度(以CaCO₃计) | mg/L | <=450 | 140.1 |  | 91.1 | 85.1 | 89.1 | 87.1 | 98.1 | 120.1
34 | 耗氧量(CODmn法，以O₂计) | mg/L | <=3 | 0.88 |  | 0.720 | 1.20 | 1.12 | 0.480 | 0.800 | 1.12
35 | 挥发酚类(以笨酚计) | mg/L | <=0.002 | <0.002 | 停机 | <0.002 | <0.002 | <0.002 | <0.002 | <0.002 | <0.002
36 | 阴离子合成洗涤剂 | mg/L | <=0.3 | <0.05 |  | <0.05 | <0.05 | <0.05 | <0.05 | <0.05 | <0.05
37 | 总α放射性 | (Bq/L) | <=0.5 | -- |  | -- | -- | -- | -- | -- | --
38 | 总β放射性 | (Bq/L) | <=1 | -- |  | -- | -- | -- | -- | -- | --
39 | 氯气及游离氯制剂(游离氯)_出厂水 | mg/L | >=0.3 <=4 | 0.05 |  | 0.05 | 0.35 | 0.15 | 0.1 | 0.3 | 0.05
40 | 一氯胺(总氯)_出厂水 |  | >=0.5 <=3 | 0.15 |  | 0.15 | 0.45 | 0.25 | 0.2 | 0.4 | 0.15
41 | 臭氧(O₃)_出厂水 |  | <=0.3 | -- |  | -- | -- | -- | -- | -- | --
42 | 二氧化氯(ClO₂)_出厂水 |  | >=0.1 <=0.8 | -- |  | -- | -- | -- | -- | -- | --
43 | 硼 | mg/L | <=0.5 | 0.4 |  | 0.2 | ＜0.2 | ＜0.2 | ＜0.2 | ＜0.2 | 0.2
44 | 二氯一溴甲烷 | mg/L | <=0.06 | ＜0.0001 |  | ＜0.0001 | ＜0.0001 | ＜0.0001 | ＜0.0001 | ＜0.0001 | ＜0.0001
45 | 甲苯/(mg/L) | mg/L | <=0.7 | ＜0.001 |  | ＜0.001 | ＜0.001 | ＜0.001 | ＜0.001 | ＜0.001 | ＜0.001
46 | 苯/(mg/L) | mg/L | <=0.01 | ＜0.0007 |  | ＜0.0007 | ＜0.0007 | ＜0.0007 | ＜0.0007 | ＜0.0007 | ＜0.0007
47 | 氨氮(以N计) | mg/L | <=0.5 | <0.02 |  | <0.02 | <0.02 | <0.02 | <0.02 | <0.02 | <0.02
48 | 亚硝酸盐氮 | mg/L | <=1 | <0.001 |  | <0.001 | <0.001 | <0.001 | <0.001 | <0.001 | <0.001