## 出厂水11月份
序 号 | 检 验 项 目 | 单 位 | 限 值 | 鸭绿江净水场出厂水 | 爱河净水场出厂水 | 珍珠山净水场出厂水 | 元宝山净水场出厂水 | 四道沟净水场出厂水 | 三湾净水场出厂水 | 大林子净水场出厂水 | 五龙背净水场出厂水 | 临港净水场出厂水 | 六合加压站 | 花园加压站 | 水电六局出厂水 | 太平湾电厂出厂水
1 | 总大肠菌群 | MPN/100mL或CFU/100mL | 不得检出 | 未检出 | 未检出 | 未检出 | 未检出 | 未检出 | 未检出 | 未检出 | 未检出 | 未检出 | 未检出 | 未检出 | 未检出 | 未检出
2 | 耐热大肠菌群 | MPN/100mL或CFU/100mL | 不得检出 | 未检出 | 未检出 | 未检出 | 未检出 | 未检出 | 未检出 | 未检出 | 未检出 | 未检出 | 未检出 | 未检出 | 未检出 | 未检出
3 | 大肠埃希氏菌 | MPN/100mL或CFU/100mL | 不得检出 | 未检出 | 未检出 | 未检出 | 未检出 | 未检出 | 未检出 | 未检出 | 未检出 | 未检出 | 未检出 | 未检出 | 未检出 | 未检出
4 | 菌落总数 | CFU/mL | <=100 | 未检出 | 未检出 | 未检出 | 未检出 | 未检出 | 未检出 | 未检出 | 未检出 | 未检出 | 未检出 | 未检出 | 1 | 未检出
5 | 砷 | mg/L | <=0.01 | <0.0010 | <0.0010 | <0.0010 | <0.0010 | <0.0010 | <0.0010 | <0.0010 | <0.0010 | <0.0010 | <0.0010 | <0.0010 | <0.0010 | <0.0010
6 | 镉 | mg/L | <=0.005 | <1.0×10-6 | <1.0×10-6 | <1.0×10-6 | <1.0×10-6 | <1.0×10-6 | <1.0×10-6 | <1.0×10-6 | <1.0×10-6 | <1.0×10-6 | <1.0×10-6 | <1.0×10-6 | <1.0×10-6 | <1.0×10-6
7 | 铬(六价) | mg/L | <=0.05 | <0.004 | <0.004 | <0.004 | <0.004 | <0.004 | <0.004 | <0.004 | <0.004 | <0.004 | <0.004 | <0.004 | <0.004 | <0.004
8 | 铅 | mg/L | <=0.01 | <1.0×10-6 | 5.9×10-5 | 5.5×10-5 | 2.4×10-3 | 4.3×10-4 | <1.0×10-6 | 4.9×10-6 | 1.3×10-5 | <1.0×10-6 | 4.8×10-5 | 2.4×10-6 | 1.6×10-5 | 3.6×10-5
9 | 汞 | mg/L | <=0.001 | <0.0001 | <0.0001 | <0.0001 | <0.0001 | <0.0001 | <0.0001 | <0.0001 | <0.0001 | <0.0001 | <0.0001 | <0.0001 | <0.0001 | <0.0001
10 | 硒 | mg/L | <=0.01 | <0.0004 | <0.0004 | <0.0004 | <0.0004 | <0.0004 | <0.0004 | <0.0004 | <0.0004 | <0.0004 | <0.0004 | <0.0004 | <0.0004 | <0.0004
11 | 氰化物 | mg/L | <=0.05 | <0.002 | <0.002 | <0.002 | <0.002 | <0.002 | <0.002 | <0.002 | <0.002 | <0.002 | <0.002 | <0.002 | <0.002 | <0.002
12 | 氟化物 | mg/L | <=1.0 | 0.1120 | 0.0977 | 0.0924 | 0.0735 | 0.0865 | 0.1034 | 0.0943 | 0.2824 | 0.1085 | 0.0932 | 0.0992 | 0.0679 | 0.0701
13 | 硝酸盐(以N计) | mg/L | <=10 | 2.053 | 1.838 | 1.827 | 1.487 | 1.835 | 2.011 | 3.491 | 0.444 | 1.766 | 1.866 | 1.642 | 4.525 | 2.843
14 | 三氯甲烷 | mg/L | <=0.06 | ＜0.0002 | ＜0.0002 | ＜0.0002 | ＜0.0002 | ＜0.0002 | ＜0.0002 | ＜0.0002 | ＜0.0002 | ＜0.0002 | ＜0.0002 | ＜0.0002 | ＜0.0002 | ＜0.0002
15 | 四氯化碳 | mg/L | <=0.002 | ＜0.0001 | ＜0.0001 | ＜0.0001 | ＜0.0001 | ＜0.0001 | ＜0.0001 | ＜0.0001 | ＜0.0001 | ＜0.0001 | ＜0.0001 | ＜0.0001 | ＜0.0001 | ＜0.0001
16 | 溴酸盐(使用臭氧时) | mg/L | <=0.01 | -- | -- | -- | -- | -- | -- | -- | -- | -- | -- | -- | -- | --
17 | 甲醛(使用臭氧时) | mg/L | <=0.9 | -- | -- | -- | -- | -- | -- | -- | -- | -- | -- | -- | -- | --
18 | 亚氯酸盐(使用二氧化氯消毒时) | mg/L | <=0.7 | -- | -- | -- | -- | -- | -- | -- | -- | -- | -- | -- | -- | --
19 | 氯酸盐(使用复合二氧化氯消毒时) | mg/L | <=0.7 | -- | -- | -- | -- | -- | -- | -- | -- | -- | -- | -- | -- | --
20 | 色度(铂钴色度单位) | 铂钴色度单位 | <=15 | 5 | 5 | 5 | 5 | 5 | 5 | 5 | 5 | 5 | 5 | 5 | 5 | 5
21 | 浑浊度(散射浑浊度单位) | NTU | <=1 | 0.492 | 0.511 | 0.911 | 0.912 | 0.910 | 0.288 | 0.910 | 0.503 | 0.550 | 0.586 | 0.797 | 0.545 | 0.433
22 | 臭和味 |  | 无异嗅异味、用户可接受 | 无 | 无 | 无 | 无 | 无 | 无 | 无 | 无 | 无 | 无 | 无 | 无 | 无
23 | 肉眼可见物 |  | 不得含有 | 无 | 无 | 无 | 无 | 无 | 无 | 无 | 无 | 无 | 无 | 无 | 无 | 无
24 | pH |  | >=6.5 <=8.5 | 7.2 | 7.2 | 7.2 | 7.1 | 7.2 | 7.2 | 7.2 | 7.0 | 7.0 | 7.2 | 7.1 | 7.0 | 6.9
25 | 铝 | mg/L | <=0.2 | ＜0.008 | ＜0.008 | ＜0.008 | ＜0.008 | ＜0.008 | ＜0.008 | ＜0.008 | ＜0.008 | ＜0.008 | 0.02 | 0.02 | 0.16 | ＜0.008
26 | 铁 | mg/L | <=0.3 | <1.0×10-6 | <1.0×10-6 | <1.0×10-6 | <1.0×10-6 | <1.0×10-6 | <1.0×10-6 | <1.0×10-6 | 0.0031 | <1.0×10-6 | <1.0×10-6 | 0.005 | 0.0019 | <1.0×10-6
27 | 锰 | mg/L | <=0.1 | 0.0592 | 0.0631 | 0.0505 | 0.0749 | 0.0877 | 0.0863 | 0.0825 | 0.0881 | 0.0785 | 0.0785 | 0.0961 | 0.0908 | 0.0998
28 | 铜 | mg/L | <=1.0 | 0.0443 | 0.0594 | 0.0468 | 0.0637 | 0.0721 | 0.0626 | 0.0658 | 0.0685 | 0.0714 | 0.0746 | 0.0721 | 0.0716 | 0.0803
29 | 锌 | mg/L | <=1.0 | <1.0×10-6 | <1.0×10-6 | <1.0×10-6 | <1.0×10-6 | <1.0×10-6 | 0.001 | <1.0×10-6 | 0.001 | 0.0021 | 0.0028 | 0.0022 | 0.0091 | 0.0044
30 | 氯化物 | mg/L | <=250 | 9.531 | 7.506 | 7.493 | 5.081 | 26.300 | 10.010 | 12.110 | 5.560 | 8.497 | 8.362 | 16.470 | 6.760 | 5.500
31 | 硫酸盐 | mg/L | <=250 | 38.60 | 30.67 | 30.55 | 20.01 | 31.75 | 38.30 | 30.44 | 23.80 | 34.03 | 33.58 | 33.62 | 23.06 | 19.66
32 | 溶解性总固体 | mg/L | <=1000 | 115 | 203 | 216 | 149 | 241 | 254 | 278 | 228 | 189 | 107 | 126 | 156 | 112
33 | 总硬度(以CaCO₃计) | mg/L | <=450 | 128.1 | 146.1 | 118.1 | 90.1 | 156.1 | 152.1 | 136.1 | 122.1 | 100.1 | 136.1 | 142.1 | 140.1 | 128.1
34 | 耗氧量(CODmn法，以O₂计) | mg/L | <=3 | 1.20 | 0.560 | 1.60 | 1.76 | 1.04 | 0.560 | 1.12 | 0.560 | 0.880 | 1.92 | 0.800 | 0.800 | 0.800
35 | 挥发酚类(以笨酚计) | mg/L | <=0.002 | <0.002 | <0.002 | <0.002 | <0.002 | <0.002 | <0.002 | <0.002 | <0.002 | <0.002 | <0.002 | <0.002 | <0.002 | <0.002
36 | 阴离子合成洗涤剂 | mg/L | <=0.3 | <0.05 | <0.05 | <0.05 | <0.05 | <0.05 | <0.05 | <0.05 | <0.05 | <0.05 | <0.05 | <0.05 | <0.05 | <0.05
37 | 总α放射性 | Bq/L | <=0.5 | -- | -- | -- | -- | -- | -- | -- | -- | -- | -- | -- | -- | --
38 | 总β放射性 | Bq/L | <=1 | -- | -- | -- | -- | -- | -- | -- | -- | -- | -- | -- | -- | --
39 | 氯气及游离氯制剂(游离氯)_出厂水 | mg/L | >=0.3 <=4 | 0.6 | 0.3 | 0.3 | 0.4 | 0.3 | 0.4 | 0.4 | 0.3 | 0.6 | 0.3 | 0.5 | 0.3 | 0.3
40 | 一氯胺(总氯)_出厂水 | mg/L | >=0.5 <=3 | 0.7 | 0.4 | 0.4 | 0.5 | 0.4 | 0.5 | 0.5 | 0.4 | 0.7 | 0.4 | 0.6 | 0.4 | 0.4
41 | 臭氧(O₃)_出厂水 | mg/L | <=0.3 | -- | -- | -- | -- | -- | -- | -- | -- | -- | -- | -- | -- | --
42 | 二氧化氯(ClO₂)_出厂水 | mg/L | >=0.1 <=0.8 | -- | -- | -- | -- | -- | -- | -- | -- | -- | -- | -- | -- | --
43 | 硼 | mg/L | <=0.5 | ＜0.2 | ＜0.2 | ＜0.2 | ＜0.2 | ＜0.2 | 0.2 | 0.2 | 0.4 | 0.2 | 0.2 | 0.2 | 0.2 | 0.2
44 | 二氯一溴甲烷 | mg/L | <=0.06 | ＜0.0001 | ＜0.0001 | ＜0.0001 | ＜0.0001 | ＜0.0001 | ＜0.0001 | ＜0.0001 | ＜0.0001 | ＜0.0001 | ＜0.0001 | ＜0.0001 | ＜0.0001 | ＜0.0001
45 | 甲苯/(mg/L) | mg/L | <=0.7 | ＜0.001 | ＜0.001 | ＜0.001 | ＜0.001 | ＜0.001 | ＜0.001 | ＜0.001 | ＜0.001 | ＜0.001 | ＜0.001 | ＜0.001 | ＜0.001 | ＜0.001
46 | 苯/(mg/L) | mg/L | <=0.01 | ＜0.0007 | ＜0.0007 | ＜0.0007 | ＜0.0007 | ＜0.0007 | ＜0.0007 | ＜0.0007 | ＜0.0007 | ＜0.0007 | ＜0.0007 | ＜0.0007 | ＜0.0007 | ＜0.0007
47 | 氨氮(以N计) | mg/L | <=0.5 | <0.02 | <0.02 | <0.02 | <0.02 | <0.02 | <0.02 | <0.02 | <0.02 | <0.02 | <0.02 | <0.02 | <0.02 | <0.02
48 | 亚硝酸盐氮 | mg/L | <=1 | <0.001 | <0.001 | <0.001 | <0.001 | <0.001 | <0.001 | <0.001 | <0.001 | <0.001 | <0.001 | <0.001 | <0.001 | <0.001