## 封面
二0一九年度出厂水水质检测数据报表 丹东市自来水总公司水质监测中心

## 出厂水1月份
序 号 | 检 验 项 目 | 单 位 | 限 值 | 鸭绿江净水场出厂水 | 爱河净水场出厂水 | 珍珠山净水场出厂水 | 元宝山净水场出厂水 | 临江路净水场出厂水 | 四道沟净水场出厂水 | 三湾净水场出厂水 | 大林子净水场出厂水 | 五龙背净水场出厂水 | 临港净水场出厂水 | 六合加压站 | 花园加压站
1 | 总大肠菌群 | MPN/100mL或CFU/100mL | 不得检出 | 未检出 | 未检出 | 未检出 | 未检出 | 停机 | 未检出 | 未检出 | 未检出 | 未检出 | 未检出 | 未检出 | 未检出
2 | 耐热大肠菌群 | MPN/100mL或CFU/100mL | 不得检出 | 未检出 | 未检出 | 未检出 | 未检出 |  | 未检出 | 未检出 | 未检出 | 未检出 | 未检出 | 未检出 | 未检出
3 | 大肠埃希氏菌 | MPN/100mL或CFU/100mL | 不得检出 | 未检出 | 未检出 | 未检出 | 未检出 |  | 未检出 | 未检出 | 未检出 | 未检出 | 未检出 | 未检出 | 未检出
4 | 菌落总数 | CFU/mL | <=100 | 未检出 | 未检出 | 未检出 | 2 |  | 未检出 | 未检出 | 未检出 | 未检出 | 未检出 | 未检出 | 未检出
5 | 砷 | mg/L | <=0.01 | <0.0010 | <0.0010 | <0.0010 | <0.0010 |  | <0.0010 | <0.0010 | <0.0010 | <0.0010 | <0.0010 | <0.0010 | <0.0010
6 | 镉 | mg/L | <=0.005 | 1.77×10-5 | 6.1×10-6 | <1.0×10-6 | <1.0×10-6 |  | <1.0×10-6 | <1.0×10-6 | <1.0×10-6 | <1.0×10-6 | 3.64×10-6 | <1.0×10-6 | <1.0×10-6
7 | 铬(六价) | mg/L | <=0.05 | <0.004 | <0.004 | <0.004 | <0.004 |  | <0.004 | <0.004 | <0.004 | <0.004 | <0.004 | <0.004 | <0.004
8 | 铅 | mg/L | <=0.01 | <1.0×10-6 | <1.0×10-6 | <1.0×10-6 | <1.0×10-6 |  | 2.4×10-6 | <1.0×10-6 | <1.0×10-6 | <1.0×10-6 | <1.0×10-6 | <1.0×10-6 | <1.0×10-6
9 | 汞 | mg/L | <=0.001 | <0.0001 | <0.0001 | <0.0001 | <0.0001 |  | <0.0001 | <0.0001 | <0.0001 | <0.0001 | <0.0001 | <0.0001 | <0.0001
10 | 硒 | mg/L | <=0.01 | <0.0004 | <0.0004 | <0.0004 | <0.0004 |  | <0.0004 | <0.0004 | <0.0004 | <0.0004 | <0.0004 | <0.0004 | <0.0004
11 | 氰化物 | mg/L | <=0.05 | <0.002 | <0.002 | <0.002 | <0.002 |  | <0.002 | <0.002 | <0.002 | <0.002 | <0.002 | <0.002 | <0.002
12 | 氟化物 | mg/L | <=1.0 | 0.0666 | <1.0*10-5 | 0.0724 | <1.0*10-5 |  | 0.0739 | 0.1201 | <1.0*10-5 | 0.0141 | 0.3195 | 0.0025 | 0.0001
13 | 硝酸盐(以N计) | mg/L | <=10 | 3.006 | 2.732 | 3.904 | 2.461 |  | 3.646 | 5.433 | 5.618 | 6.308 | 1.033 | 2.976 | 4.077
14 | 三氯甲烷 | mg/L | <=0.06 | ＜0.0002 | ＜0.0002 | ＜0.0002 | ＜0.0002 |  | ＜0.0002 | ＜0.0002 | ＜0.0002 | ＜0.0002 | ＜0.0002 | ＜0.0002 | ＜0.0002
15 | 四氯化碳 | mg/L | <=0.002 | ＜0.0001 | ＜0.0001 | ＜0.0001 | ＜0.0001 |  | ＜0.0001 | ＜0.0001 | ＜0.0001 | ＜0.0001 | ＜0.0001 | ＜0.0001 | ＜0.0001
16 | 溴酸盐(使用臭氧时) | mg/L | <=0.01 | -- | -- | -- | -- |  | -- | -- | -- | -- | -- | -- | --
17 | 甲醛(使用臭氧时) | mg/L | <=0.9 | -- | -- | -- | -- |  | -- | -- | -- | -- | -- | -- | --
18 | 亚氯酸盐(使用二氧化氯消毒时) | mg/L | <=0.7 | -- | -- | -- | -- | 停机 | -- | -- | -- | -- | -- | -- | --
19 | 氯酸盐(使用复合二氧化氯消毒时) | mg/L | <=0.7 | -- | -- | -- | -- |  | -- | -- | -- | -- | -- | -- | --
20 | 色度(铂钴色度单位) | 铂钴色度单位 | <=15 | 5 | 5 | 5 | 5 |  | 5 | 5 | 5 | 5 | 5 | 5 | 5
21 | 浑浊度(散射浑浊度单位) | NTU | <=1 | 0.965 | 0.639 | 0.925 | 0.563 |  | 0.846 | 0.925 | 0.964 | 0.827 | 0.967 | 0.568 | 0.925
22 | 臭和味 |  | 无异嗅异味、用户可接受 | 无 | 无 | 无 | 无 |  | 无 | 无 | 无 | 无 | 无 | 无 | 无
23 | 肉眼可见物 |  | 不得含有 | 无 | 无 | 无 | 无 |  | 无 | 无 | 无 | 无 | 无 | 无 | 无
24 | pH |  | >=6.5 <=8.5 | 7.0 | 7.0 | 7.2 | 7.0 |  | 7.0 | 7.4 | 7.0 | 7.0 | 7.0 | 7.2 | 7.0
25 | 铝 | mg/L | <=0.2 | 0.02 | 0.008 | 0.02 | 0.02 |  | 0.02 | 0.08 | 0.02 | 0.02 | 0.02 | 0.02 | 0.04
26 | 铁 | mg/L | <=0.3 | <1.0×10-6 | <1.0×10-6 | <1.0×10-6 | <1.0×10-6 |  | <1.0×10-6 | <1.0×10-6 | <1.0×10-6 | <1.0×10-6 | <1.0×10-6 | <1.0×10-6 | <1.0×10-6
27 | 锰 | mg/L | <=0.1 | <1.0×10-6 | <1.0×10-6 | <1.0×10-6 | <1.0×10-6 |  | <1.0×10-6 | <1.0×10-6 | <1.0×10-6 | 2.0×10-3 | <1.0×10-6 | <1.0×10-6 | <1.0×10-6
28 | 铜 | mg/L | <=1.0 | <1.0×10-6 | <1.0×10-6 | <1.0×10-6 | <1.0×10-6 |  | <1.0×10-6 | <1.0×10-6 | <1.0×10-6 | <1.0×10-6 | <1.0×10-6 | <1.0×10-6 | <1.0×10-6
29 | 锌 | mg/L | <=1.0 | 1.05×10-3 | 1.19×10-3 | 1.74×10-3 | 2.83×10-3 |  | 2.22×10-3 | 7.2×10-4 | 1.8×10-3 | 2.35×10-3 | 2.36×10-3 | 1.41×10-3 | 2.9×10-4
30 | 氯化物 | mg/L | <=250 | 8.218 | 7.601 | 10.580 | 6.772 |  | 14.220 | 15.310 | 17.230 | 14.530 | 8.800 | 8.773 | 13.860
31 | 硫酸盐 | mg/L | <=250 | 32.25 | 28.03 | 42.96 | 24.38 |  | 3.646 | 60.98 | 38.20 | 61.62 | 40.90 | 33.60 | 46.52
32 | 溶解性总固体 | mg/L | <=1000 | 97 | 107 | 158 | 82 |  | 123 | 189 | 146 | 182 | 83 | 78 | 66
33 | 总硬度(以CaCO₃计) | mg/L | <=450 | 82.1 | 78.1 | 95.1 | 77.1 |  | 112.1 | 140.1 | 128.1 | 153.1 | 89.1 | 92.1 | 109.1
34 | 耗氧量(CODmn法，以O₂计) | mg/L | <=3 | 1.80 | 1.52 | 1.36 | 1.84 |  | 1.20 | 0.760 | 0.920 | 1.56 | 1.00 | 1.00 | 1.60
35 | 挥发酚类(以笨酚计) | mg/L | <=0.002 | <0.002 | <0.002 | <0.002 | <0.002 |  | <0.002 | <0.002 | <0.002 | <0.002 | <0.002 | <0.002 | <0.002
36 | 阴离子合成洗涤剂 | mg/L | <=0.3 | <0.05 | <0.05 | <0.05 | <0.05 | 停机 | <0.05 | <0.05 | <0.05 | <0.05 | <0.05 | <0.05 | <0.05
37 | 总α放射性 | Bq/L | <=0.5 | -- | -- | -- | -- |  | -- | -- | -- | -- | -- | -- | --
38 | 总β放射性 | Bq/L | <=1 | -- | -- | -- | -- |  | -- | -- | -- | -- | -- | -- | --
39 | 氯气及游离氯制剂(游离氯)_出厂水 | mg/L | >=0.3 <=4 | 0.35 | 0.55 | 0.4 | 0.45 |  | 0.45 | 0.5 | 0.55 | 0.35 | 0.5 | 0.4 | 0.5
40 | 一氯胺(总氯)_出厂水 | mg/L | >=0.5 <=3 | 0.45 | 0.65 | 0.5 | 0.55 |  | 0.55 | 0.6 | 0.65 | 0.45 | 0.6 | 0.5 | 0.6
41 | 臭氧(O₃)_出厂水 | mg/L | <=0.3 | -- | -- | -- | -- |  | -- | -- | -- | -- | -- | -- | --
42 | 二氧化氯(ClO₂)_出厂水 | mg/L | >=0.1 <=0.8 | -- | -- | -- | -- |  | -- | -- | -- | -- | -- | -- | --
43 | 硼 | mg/L | <=0.5 | 0.4 | 0.4 | 0.5 | 0.2 |  | 0.5 | 0.4 | 0.2 | 0.5 | <0.2 | 0.2 | 0.2
44 | 二氯一溴甲烷 | mg/L | <=0.06 | ＜0.0001 | ＜0.0001 | ＜0.0001 | ＜0.0001 |  | ＜0.0001 | ＜0.0001 | ＜0.0001 | ＜0.0001 | ＜0.0001 | ＜0.0001 | ＜0.0001
45 | 甲苯/(mg/L) | mg/L | <=0.7 | ＜0.001 | ＜0.001 | ＜0.001 | ＜0.001 |  | ＜0.001 | ＜0.001 | ＜0.001 | ＜0.001 | ＜0.001 | ＜0.001 | ＜0.001
46 | 苯/(mg/L) | mg/L | <=0.01 | ＜0.0007 | ＜0.0007 | ＜0.0007 | ＜0.0007 |  | ＜0.0007 | ＜0.0007 | ＜0.0007 | ＜0.0007 | ＜0.0007 | ＜0.0007 | ＜0.0007
47 | 氨氮(以N计) | mg/L | <=0.5 | <0.02 | <0.02 | <0.02 | <0.02 |  | <0.02 | <0.02 | <0.02 | <0.02 | <0.02 | <0.02 | <0.02
48 | 亚硝酸盐氮 | mg/L | <=1 | <0.001 | <0.001 | <0.001 | <0.001 |  | <0.001 | <0.001 | <0.001 | <0.001 | <0.001 | <0.001 | <0.001

## 出厂水2月份
序 号 | 检 验 项 目 | 单 位 | 限 值 | 鸭绿江净水场出厂水 | 爱河净水场出厂水 | 珍珠山净水场出厂水 | 元宝山净水场出厂水 | 四道沟净水场出厂水 | 三湾净水场出厂水 | 大林子净水场出厂水 | 五龙背净水场出厂水 | 临港净水场出厂水 | 六合加压站 | 花园加压站
1 | 总大肠菌群 | MPN/100mL或CFU/100mL | 不得检出 | 未检出 | 未检出 | 未检出 | 未检出 | 未检出 | 未检出 | 未检出 | 未检出 | 未检出 | 未检出 | 未检出
2 | 耐热大肠菌群 | MPN/100mL或CFU/100mL | 不得检出 | 未检出 | 未检出 | 未检出 | 未检出 | 未检出 | 未检出 | 未检出 | 未检出 | 未检出 | 未检出 | 未检出
3 | 大肠埃希氏菌 | MPN/100mL或CFU/100mL | 不得检出 | 未检出 | 未检出 | 未检出 | 未检出 | 未检出 | 未检出 | 未检出 | 未检出 | 未检出 | 未检出 | 未检出
4 | 菌落总数 | CFU/mL | <=100 | 未检出 | 未检出 | 未检出 | 未检出 | 未检出 | 未检出 | 未检出 | 2 | 未检出 | 未检出 | 未检出
5 | 砷 | mg/L | <=0.01 | <0.0010 | <0.0010 | <0.0010 | <0.0010 | <0.0010 | <0.0010 | <0.0010 | <0.0010 | <0.0010 | <0.0010 | <0.0010
6 | 镉 | mg/L | <=0.005 | <1.0*10-6 | 3.7*10-5 | <1.0*10-6 | <1.0×10-6 | <1.0*10-6 | <1.0*10-6 | <1.0*10-6 | 4.8*10-6 | 3.2*10-5 | <1.0*10-6 | <1.0*10-6
7 | 铬(六价) | mg/L | <=0.05 | <0.004 | <0.004 | <0.004 | <0.004 | <0.004 | <0.004 | <0.004 | <0.004 | <0.004 | <0.004 | <0.004
8 | 铅 | mg/L | <=0.01 | <1.0*10-6 | <1.0*10-6 | <1.0*10-6 | 2.4×10-6 | <1.0*10-6 | <1.0*10-6 | <1.0*10-6 | <1.0*10-6 | <1.0*10-6 | <1.0*10-6 | <1.0*10-6
9 | 汞 | mg/L | <=0.001 | <0.0001 | <0.0001 | <0.0001 | <0.0001 | <0.0001 | <0.0001 | <0.0001 | <0.0001 | <0.0001 | <0.0001 | <0.0001
10 | 硒 | mg/L | <=0.01 | <0.0004 | <0.0004 | <0.0004 | <0.0004 | <0.0004 | <0.0004 | <0.0004 | <0.0004 | <0.0004 | <0.0004 | <0.0004
11 | 氰化物 | mg/L | <=0.05 | <0.002 | <0.002 | <0.002 | <0.002 | <0.002 | <0.002 | <0.002 | <0.002 | <0.002 | <0.002 | <0.002
12 | 氟化物 | mg/L | <=1.0 | 0.0350 | 0.0411 | 0.0718 | 0.0213 | 0.0768 | 0.1308 | 0.0324 | 0.2729 | 0.0666 | 0.1195 | 0.0781
13 | 硝酸盐(以N计) | mg/L | <=10 | 2.893 | 3.018 | 4.480 | 2.418 | 4.625 | 5.917 | 5.403 | 1.033 | 6.294 | 2.723 | 4.634
14 | 三氯甲烷 | mg/L | <=0.06 | ＜0.0002 | ＜0.0002 | ＜0.0002 | ＜0.0002 | ＜0.0002 | ＜0.0002 | ＜0.0002 | ＜0.0002 | ＜0.0002 | ＜0.0002 | ＜0.0002
15 | 四氯化碳 | mg/L | <=0.002 | ＜0.0001 | ＜0.0001 | ＜0.0001 | ＜0.0001 | ＜0.0001 | ＜0.0001 | ＜0.0001 | ＜0.0001 | ＜0.0001 | ＜0.0001 | ＜0.0001
16 | 溴酸盐(使用臭氧时) | mg/L | <=0.01 | -- | -- | -- | -- | -- | -- | -- | -- | -- | -- | --
17 | 甲醛(使用臭氧时) | mg/L | <=0.9 | -- | -- | -- | -- | -- | -- | -- | -- | -- | -- | --
18 | 亚氯酸盐(使用二氧化氯消毒时) | mg/L | <=0.7 | -- | -- | -- | -- | -- | -- | -- | -- | -- | -- | --
19 | 氯酸盐(使用复合二氧化氯消毒时) | mg/L | <=0.7 | -- | -- | -- | -- | -- | -- | -- | -- | -- | -- | --
20 | 色度(铂钴色度单位) | 铂钴色度单位 | <=15 | 5 | 5 | 5 | 5 | 5 | 5 | 5 | 5 | 5 | 5 | 5
21 | 浑浊度(散射浑浊度单位) | NTU | <=1 | 0.519 | 0.671 | 0.911 | 0.285 | 0.921 | 0.931 | 0.925 | 0.434 | 0.925 | 0.670 | 0.922
22 | 臭和味 |  | 无异嗅异味、用户可接受 | 无 | 无 | 无 | 无 | 无 | 无 | 无 | 无 | 无 | 无 | 无
23 | 肉眼可见物 |  | 不得含有 | 无 | 无 | 无 | 无 | 无 | 无 | 无 | 无 | 无 | 无 | 无
24 | pH |  | >=6.5 <=8.5 | 7.2 | 7.4 | 7.4 | 7.0 | 7.4 | 7.4 | 7.2 | 7.0 | 7.2 | 7.1 | 7.1
25 | 铝 | mg/L | <=0.2 | 0.08 | 0.008 | 0.008 | 0.008 | 0.04 | 0.02 | 0.02 | 0.008 | 0.008 | 0.008 | 0.04
26 | 铁 | mg/L | <=0.3 | 0.1277 | 0.0269 | 0.0963 | 0.0254 | <1.0*10-6 | 0.1526 | 0.1265 | 0.1632 | 0.0758 | 0.1327 | 0.0789
27 | 锰 | mg/L | <=0.1 | <1.0*10-6 | <1.0*10-6 | <1.0*10-6 | <1.0×10-6 | <1.0*10-6 | <1.0*10-6 | <1.0*10-6 | <1.0*10-6 | <1.0*10-6 | <1.0*10-6 | <1.0*10-6
28 | 铜 | mg/L | <=1.0 | <1.0*10-6 | <1.0*10-6 | <1.0*10-6 | 0.0073 | <1.0*10-6 | <1.0*10-6 | <1.0*10-6 | <1.0*10-6 | <1.0*10-6 | 0.0003 | <1.0*10-6
29 | 锌 | mg/L | <=1.0 | <1.0*10-6 | <1.0*10-6 | <1.0*10-6 | <1.0×10-6 | <1.0*10-6 | <1.0*10-6 | <1.0*10-6 | <1.0*10-6 | <1.0*10-6 | <1.0*10-6 | <1.0*10-6
30 | 氯化物 | mg/L | <=250 | 8.293 | 8.557 | 12.710 | 6.873 | 16.480 | 18.210 | 16.150 | 9.007 | 15.590 | 9.314 | 15.190
31 | 硫酸盐 | mg/L | <=250 | 31.03 | 32.22 | 50.09 | 24.28 | 54.08 | 69.11 | 37.17 | 40.82 | 61.02 | 31.25 | 53.96
32 | 溶解性总固体 | mg/L | <=1000 | 182 | 103 | 223 | 139 | 180 | 592 | 340 | 209 | 161 | 123 | 232
33 | 总硬度(以CaCO₃计) | mg/L | <=450 | 72.1 | 90.1 | 108.1 | 108.1 | 138.1 | 126.1 | 136.1 | 86.1 | 100.1 | 96.1 | 118.1
34 | 耗氧量(CODmn法，以O₂计) | mg/L | <=3 | 1.76 | 1.66 | 1.52 | 1.52 | 1.60 | 1.20 | 0.960 | 0.480 | 1.92 | 1.52 | 1.52
35 | 挥发酚类(以笨酚计) | mg/L | <=0.002 | <0.002 | <0.002 | <0.002 | <0.002 | <0.002 | <0.002 | <0.002 | <0.002 | <0.002 | <0.002 | <0.002
36 | 阴离子合成洗涤剂 | mg/L | <=0.3 | <0.05 | <0.05 | <0.05 | <0.05 | <0.05 | <0.05 | <0.05 | <0.05 | <0.05 | <0.05 | <0.05
37 | 总α放射性 | Bq/L | <=0.5 | -- | -- | -- | -- | -- | -- | -- | -- | -- | -- | --
38 | 总β放射性 | Bq/L | <=1 | -- | -- | -- | -- | -- | -- | -- | -- | -- | -- | --
39 | 氯气及游离氯制剂(游离氯)_出厂水 | mg/L | >=0.3 <=4 | 0.35 | 0.35 | 0.3 | 0.35 | 0.35 | 0.35 | 0.35 | 0.3 | 0.25 | 0.4 | 0.4
40 | 一氯胺(总氯)_出厂水 | mg/L | >=0.5 <=3 | 0.45 | 0.45 | 0.4 | 0.45 | 0.45 | 0.45 | 0.45 | 0.4 | 0.35 | 0.5 | 0.5
41 | 臭氧(O₃)_出厂水 | mg/L | <=0.3 | -- | -- | -- | -- | -- | -- | -- | -- | -- | -- | --
42 | 二氧化氯(ClO₂)_出厂水 | mg/L | >=0.1 <=0.8 | -- | -- | -- | -- | -- | -- | -- | -- | -- | -- | --
43 | 硼 | mg/L | <=0.5 | <0.2 | <0.2 | <0.2 | <0.2 | 0.4 | 0.4 | <0.2 | 0.4 | <0.2 | <0.2 | <0.2
44 | 二氯一溴甲烷 | mg/L | <=0.06 | ＜0.0001 | ＜0.0001 | ＜0.0001 | ＜0.0001 | ＜0.0001 | ＜0.0001 | ＜0.0001 | ＜0.0001 | ＜0.0001 | ＜0.0001 | ＜0.0001
45 | 甲苯/(mg/L) | mg/L | <=0.7 | ＜0.001 | ＜0.001 | ＜0.001 | ＜0.001 | ＜0.001 | ＜0.001 | ＜0.001 | ＜0.001 | ＜0.001 | ＜0.001 | ＜0.001
46 | 苯/(mg/L) | mg/L | <=0.01 | ＜0.0007 | ＜0.0007 | ＜0.0007 | ＜0.0007 | ＜0.0007 | ＜0.0007 | ＜0.0007 | ＜0.0007 | ＜0.0007 | ＜0.0007 | ＜0.0007
47 | 氨氮(以N计) | mg/L | <=0.5 | <0.02 | <0.02 | <0.02 | <0.02 | <0.02 | <0.02 | <0.02 | <0.02 | <0.02 | <0.02 | <0.02
48 | 亚硝酸盐氮 | mg/L | <=1 | <0.001 | <0.001 | <0.001 | <0.001 | <0.001 | <0.001 | <0.001 | <0.001 | <0.001 | <0.001 | <0.001

## 出厂水12月份
序 号 | 检 验 项 目 | 单 位 | 限 值 | 鸭绿江净水场出厂水 | 爱河净水场出厂水 | 珍珠山净水场出厂水 | 元宝山净水场出厂水 | 四道沟净水场出厂水 | 三湾净水场出厂水 | 大林子净水场出厂水 | 五龙背净水场出厂水 | 临港净水场出厂水 | 六合加压站 | 花园加压站 | 水电六局出厂水 | 太平湾电厂出厂水
1 | 总大肠菌群 | MPN/100mL或CFU/100mL | 不得检出 | 未检出 | 未检出 | 未检出 | 未检出 | 未检出 | 未检出 | 未检出 | 未检出 | 未检出 | 未检出 | 未检出 | 未检出 | 未检出
2 | 耐热大肠菌群 | MPN/100mL或CFU/100mL | 不得检出 | 未检出 | 未检出 | 未检出 | 未检出 | 未检出 | 未检出 | 未检出 | 未检出 | 未检出 | 未检出 | 未检出 | 未检出 | 未检出
3 | 大肠埃希氏菌 | MPN/100mL或CFU/100mL | 不得检出 | 未检出 | 未检出 | 未检出 | 未检出 | 未检出 | 未检出 | 未检出 | 未检出 | 未检出 | 未检出 | 未检出 | 未检出 | 未检出
4 | 菌落总数 | CFU/mL | <=100 | 未检出 | 未检出 | 未检出 | 未检出 | 未检出 | 未检出 | 未检出 | 未检出 | 未检出 | 未检出 | 未检出 | 未检出 | 1
5 | 砷 | mg/L | <=0.01 | <0.0010 | <0.0010 | <0.0010 | <0.0010 | <0.0010 | <0.0010 | <0.0010 | <0.0010 | <0.0010 | <0.0010 | <0.0010 | <0.0010 | <0.0010
6 | 镉 | mg/L | <=0.005 | <1.0×10-6 | <1.0×10-6 | <1.0×10-6 | <1.0×10-6 | <1.0×10-6 | <1.0×10-6 | <1.0×10-6 | <1.0×10-6 | <1.0×10-6 | <1.0×10-6 | <1.0×10-6 | <1.0×10-6 | <1.0×10-6
7 | 铬(六价) | mg/L | <=0.05 | <0.004 | <0.004 | <0.004 | <0.004 | <0.004 | <0.004 | <0.004 | <0.004 | <0.004 | <0.004 | <0.004 | <0.004 | <0.004
8 | 铅 | mg/L | <=0.01 | 3.0×10-5 | 1.2×10-4 | <1.0×10-6 | 2.8×10-5 | <1.0×10-6 | <1.0×10-6 | 2.8×10-5 | <1.0×10-6 | <1.0×10-6 | 1.8×10-5 | <1.0×10-6 | 6.6×10-5 | <1.0×10-6
9 | 汞 | mg/L | <=0.001 | <0.0001 | <0.0001 | <0.0001 | <0.0001 | <0.0001 | <0.0001 | <0.0001 | <0.0001 | <0.0001 | <0.0001 | <0.0001 | <0.0001 | <0.0001
10 | 硒 | mg/L | <=0.01 | <0.0004 | <0.0004 | <0.0004 | <0.0004 | <0.0004 | <0.0004 | <0.0004 | <0.0004 | <0.0004 | <0.0004 | <0.0004 | <0.0004 | <0.0004
11 | 氰化物 | mg/L | <=0.05 | <0.002 | <0.002 | <0.002 | <0.002 | <0.002 | <0.002 | <0.002 | <0.002 | <0.002 | <0.002 | <0.002 | <0.002 | <0.002
12 | 氟化物 | mg/L | <=1.0 | 0.0579 | 0.091 | 0.1283 | 0.1146 | 0.1218 | 0.3058 | 0.1204 | 0.1185 | 0.102 | 0.0324 | 0.1107 | 0.1248 | 0.0893
13 | 硝酸盐(以N计) | mg/L | <=10 | 1.74 | 1.771 | 2.697 | 4.705 | 4.095 | 0.526 | 2.424 | 2.419 | 4.947 | 4.905 | 2.171 | 2.623 | 1.742
14 | 三氯甲烷 | mg/L | <=0.06 | ＜0.0002 | ＜0.0002 | ＜0.0002 | ＜0.0002 | ＜0.0002 | ＜0.0002 | ＜0.0002 | ＜0.0002 | ＜0.0002 | ＜0.0002 | ＜0.0002 | ＜0.0002 | ＜0.0002
15 | 四氯化碳 | mg/L | <=0.002 | ＜0.0001 | ＜0.0001 | ＜0.0001 | ＜0.0001 | ＜0.0001 | ＜0.0001 | ＜0.0001 | ＜0.0001 | ＜0.0001 | ＜0.0001 | ＜0.0001 | ＜0.0001 | ＜0.0001
16 | 溴酸盐(使用臭氧时) | mg/L | <=0.01 | -- | -- | -- | -- | -- | -- | -- | -- | -- | -- | -- | -- | --
17 | 甲醛(使用臭氧时) | mg/L | <=0.9 | -- | -- | -- | -- | -- | -- | -- | -- | -- | -- | -- | -- | --
18 | 亚氯酸盐(使用二氧化氯消毒时) | mg/L | <=0.7 | -- | -- | -- | -- | -- | -- | -- | -- | -- | -- | -- | -- | --
19 | 氯酸盐(使用复合二氧化氯消毒时) | mg/L | <=0.7 | -- | -- | -- | -- | -- | -- | -- | -- | -- | -- | -- | -- | --
20 | 色度(铂钴色度单位) | 铂钴色度单位 | <=15 | 5 | 5 | 5 | 5 | 5 | 5 | 5 | 5 | 5 | 5 | 5 | 5 | 5
21 | 浑浊度(散射浑浊度单位) | NTU | <=1 | 0.982 | 0.702 | 0.948 | 0.911 | 0.911 | 0.433 | 0.912 | 0.292 | 0.639 | 0.999 | 0.91 | 0.198 | 0.158
22 | 臭和味 |  | 无异嗅异味、用户可接受 | 无 | 无 | 无 | 无 | 无 | 无 | 无 | 无 | 无 | 无 | 无 | 无 | 无
23 | 肉眼可见物 |  | 不得含有 | 无 | 无 | 无 | 无 | 无 | 无 | 无 | 无 | 无 | 无 | 无 | 无 | 无
24 | pH |  | >=6.5 <=8.5 | 7 | 7.1 | 7.1 | 6.9 | 69 | 7 | 6.9 | 6.8 | 7 | 7.1 | 7.1 | 6.9 | 6.9
25 | 铝 | mg/L | <=0.2 | 0.02 | 0.02 | 0.02 | 0.08 | 0.08 | 0.04 | ＜0.008 | ＜0.008 | ＜0.008 | 0.02 | 0.02 | 0.16 | ＜0.008
26 | 铁 | mg/L | <=0.3 | <1.0×10-6 | <1.0×10-6 | <1.0×10-6 | <1.0×10-6 | <1.0×10-6 | <1.0×10-6 | <1.0×10-6 | <1.0×10-6 | <1.0×10-6 | <1.0×10-6 | <1.0×10-6 | <1.0×10-6 | <1.0×10-6
27 | 锰 | mg/L | <=0.1 | <1.0×10-6 | <1.0×10-6 | <1.0×10-6 | <1.0×10-6 | <1.0×10-6 | <1.0×10-6 | <1.0×10-6 | <1.0×10-6 | <1.0×10-6 | <1.0×10-6 | <1.0×10-6 | <1.0×10-6 | <1.0×10-6
28 | 铜 | mg/L | <=1.0 | <1.0×10-6 | <1.0×10-6 | <1.0×10-6 | 0.0110 | 0.0930 | 0.0520 | 0.1100 | 0.0510 | 0.0630 | 0.0920 | 0.1114 | 0.1320 | <1.0×10-6
29 | 锌 | mg/L | <=1.0 | <1.0×10-6 | <1.0×10-6 | 0.0210 | 0.0120 | 0.0130 | 0.0120 | 0.0200 | 0.0410 | 0.0410 | 0.0340 | 0.2730 | 0.0260 | 0.0420
30 | 氯化物 | mg/L | <=250 | 7.374 | 38.12 | 13.16 | 14.82 | 14.2 | 6.735 | 10.63 | 18.17 | 9.27 | 9.099 | 8.297 | 10.83 | 4.747
31 | 硫酸盐 | mg/L | <=250 | 20.96 | 36.96 | 46.38 | 31.67 | 46.94 | 29.42 | 40.12 | 39.62 | 25.43 | 24.67 | 39.26 | 45.16 | 21.66
32 | 溶解性总固体 | mg/L | <=1000 | 127 | 56 | 102 | 89 | 179 | 141 | 162 | 154 | 103 | 175 | 157 | 166 | 177
33 | 总硬度(以CaCO₃计) | mg/L | <=450 | 114.1 | 76.1 | 132.1 | 94.1 | 124.1 | 114.1 | 122.1 | 114.1 | 92.1 | 118.1 | 118.1 | 138.1 | 148.1
34 | 耗氧量(CODmn法，以O₂计) | mg/L | <=3 | 1.36 | 1.28 | 1.12 | 0.64 | 0.48 | 1.6 | 0.88 | 0.96 | 2.08 | 1.6 | 0.88 | 0.72 | 0.64
35 | 挥发酚类(以笨酚计) | mg/L | <=0.002 | <0.002 | <0.002 | <0.002 | <0.002 | <0.002 | <0.002 | <0.002 | <0.002 | <0.002 | <0.002 | <0.002 | <0.002 | <0.002
36 | 阴离子合成洗涤剂 | mg/L | <=0.3 | <0.05 | <0.05 | <0.05 | <0.05 | <0.05 | <0.05 | <0.05 | <0.05 | <0.05 | <0.05 | <0.05 | <0.05 | <0.05
37 | 总α放射性 | Bq/L | <=0.5 | -- | -- | -- | -- | -- | -- | -- | -- | -- | -- | -- | -- | --
38 | 总β放射性 | Bq/L | <=1 | -- | -- | -- | -- | -- | -- | -- | -- | -- | -- | -- | -- | --
39 | 氯气及游离氯制剂(游离氯)_出厂水 | mg/L | >=0.3 <=4 | 0.3 | 0.4 | 0.3 | 0.3 | 0.4 | 0.4 | 0.5 | 0.3 | 0.4 | 0.3 | 0.4 | 0.3 | 0.3
40 | 一氯胺(总氯)_出厂水 | mg/L | >=0.5 <=3 | 0.4 | 0.5 | 0.4 | 0.4 | 0.5 | 0.5 | 0.6 | 0.4 | 0.5 | 0.4 | 0.5 | 0.4 | 0.4
41 | 臭氧(O₃)_出厂水 | mg/L | <=0.3 | -- | -- | -- | -- | -- | -- | -- | -- | -- | -- | -- | -- | --
42 | 二氧化氯(ClO₂)_出厂水 | mg/L | >=0.1 <=0.8 | -- | -- | -- | -- | -- | -- | -- | -- | -- | -- | -- | -- | --
43 | 硼 | mg/L | <=0.5 | ＜0.2 | ＜0.2 | ＜0.2 | ＜0.2 | ＜0.2 | 0.2 | 0.2 | 0.4 | 0.2 | 0.4 | 0.4 | 0.2 | 0.2
44 | 二氯一溴甲烷 | mg/L | <=0.06 | ＜0.0001 | ＜0.0001 | ＜0.0001 | ＜0.0001 | ＜0.0001 | ＜0.0001 | ＜0.0001 | ＜0.0001 | ＜0.0001 | ＜0.0001 | ＜0.0001 | ＜0.0001 | ＜0.0001
45 | 甲苯/(mg/L) | mg/L | <=0.7 | ＜0.001 | ＜0.001 | ＜0.001 | ＜0.001 | ＜0.001 | ＜0.001 | ＜0.001 | ＜0.001 | ＜0.001 | ＜0.001 | ＜0.001 | ＜0.001 | ＜0.001
46 | 苯/(mg/L) | mg/L | <=0.01 | ＜0.0007 | ＜0.0007 | ＜0.0007 | ＜0.0007 | ＜0.0007 | ＜0.0007 | ＜0.0007 | ＜0.0007 | ＜0.0007 | ＜0.0007 | ＜0.0007 | ＜0.0007 | ＜0.0007
47 | 氨氮(以N计) | mg/L | <=0.5 | <0.02 | <0.02 | <0.02 | <0.02 | <0.02 | <0.02 | <0.02 | <0.02 | <0.02 | <0.02 | <0.02 | <0.02 | <0.02
48 | 亚硝酸盐氮 | mg/L | <=1 | <0.001 | <0.001 | <0.001 | <0.001 | <0.001 | <0.001 | <0.001 | <0.001 | <0.001 | <0.001 | <0.001 | <0.001 | <0.001