## 封面
二○二○一九年度出厂水水质检测数据报表 丹东市自来水有限责任公司水质监测中心

## 出厂水1月份
序 号 | 检 验 项 目 | 单 位 | 限 值 | 鸭绿江净水场出厂水 | 爱河净水场出厂水 | 珍珠山净水场出厂水 | 元宝山净水场出厂水 | 四道沟净水场出厂水 | 三湾净水场出厂水 | 大林子净水场出厂水 | 五龙背净水场出厂水 | 临港净水场出厂水 | 六合加压站 | 花园加压站 | 水电六局出厂水 | 太平湾电厂出厂水
1 | 总大肠菌群 | MPN/100mL或CFU/100mL | 不得检出 | 未检出 | 未检出 | 未检出 | 未检出 | 未检出 | 未检出 | 未检出 | 未检出 | 未检出 | 未检出 | 未检出 | 停水 | 未检出
2 | 耐热大肠菌群 | MPN/100mL或CFU/100mL | 不得检出 | 未检出 | 未检出 | 未检出 | 未检出 | 未检出 | 未检出 | 未检出 | 未检出 | 未检出 | 未检出 | 未检出 |  | 未检出
3 | 大肠埃希氏菌 | MPN/100mL或CFU/100mL | 不得检出 | 未检出 | 未检出 | 未检出 | 未检出 | 未检出 | 未检出 | 未检出 | 未检出 | 未检出 | 未检出 | 未检出 |  | 未检出
4 | 菌落总数 | CFU/mL | ≤100 | 未检出 | 未检出 | 未检出 | 未检出 | 未检出 | 未检出 | 未检出 | 未检出 | 未检出 | 未检出 | 未检出 |  | 未检出
5 | 砷 | mg/L | ≤0.01 | <0.0010 | <0.0010 | <0.0010 | <0.0010 | <0.0010 | <0.0010 | <0.0010 | <0.0010 | <0.0010 | <0.0010 | <0.0010 |  | <0.0010
6 | 镉 | mg/L | ≤0.005 | <1.0×10-6 | <1.0×10-6 | <1.0×10-6 | 5.1×10-5 | <1.0×10-6 | <1.0×10-6 | <1.0×10-6 | <1.0×10-6 | 1.1×10-5 | 1.7×10-6 | <1.0×10-6 |  | <1.0×10-6
7 | 铬(六价) | mg/L | ≤0.05 | <0.004 | <0.004 | <0.004 | <0.004 | <0.004 | <0.004 | <0.004 | <0.004 | <0.004 | <0.004 | <0.004 |  | <0.004
8 | 铅 | mg/L | ≤0.01 | 4.6×10-4 | 5.6×10-4 | 2.2×10-4 | <1.0×10-6 | 4.8×10-4 | 5.2×10-4 | 3.0×10-4 | 4.6×10-4 | 3.4×10-4 | 3.3×10-4 | 5.1×10-4 |  | 3.6×10-4
9 | 汞 | mg/L | ≤0.001 | <0.0001 | <0.0001 | <0.0001 | <0.0001 | <0.0001 | <0.0001 | <0.0001 | <0.0001 | <0.0001 | <0.0001 | <0.0001 |  | <0.0001
10 | 硒 | mg/L | ≤0.01 | <0.0004 | <0.0004 | <0.0004 | <0.0004 | <0.0004 | <0.0004 | <0.0004 | <0.0004 | <0.0004 | <0.0004 | <0.0004 |  | <0.0004
11 | 氰化物 | mg/L | ≤0.05 | <0.002 | <0.002 | <0.002 | <0.002 | <0.002 | <0.002 | <0.002 | <0.002 | <0.002 | <0.002 | <0.002 |  | <0.002
12 | 氟化物 | mg/L | ≤1.0 | 0.1734 | 0.1637 | 0.1566 | 0.1291 | 0.1071 | 0.1903 | 0.1514 | 0.1624 | 0.3191 | 0.1647 | 0.1785 |  | 0.1370
13 | 硝酸盐(以N计) | mg/L | ≤10 | 3.170 | 2.253 | 2.589 | 1.754 | 2.377 | 3.299 | 5.020 | 4.637 | 0.703 | 2.957 | 2.872 |  | 4.463
14 | 三氯甲烷 | mg/L | ≤0.06 | <0.0002 | <0.0002 | <0.0002 | <0.0002 | <0.0002 | <0.0002 | <0.0002 | <0.0002 | <0.0002 | <0.0002 | <0.0002 |  | <0.0002
15 | 四氯化碳 | mg/L | ≤0.002 | <0.0001 | <0.0001 | <0.0001 | <0.0001 | <0.0001 | <0.0001 | <0.0001 | <0.0001 | <0.0001 | <0.0001 | <0.0001 | 停水 | <0.0001
16 | 亚氯酸盐(使用二氧化氯消毒时) | mg/L | ≤0.7 | -- | -- | -- | -- | -- | -- | -- | -- | -- | -- | -- |  | --
17 | 色度(铂钴色度单位) | 铂钴色度单位 | ≤15 | 5 | 5 | 5 | 5 | 5 | 5 | 5 | 5 | 5 | 5 | 5 |  | 5
18 | 浑浊度(散射浑浊度单位) | NTU | ≤1,水源限制时为3 | 0.841 | 0.670 | 0.627 | 0.408 | 0.899 | 0.341 | 0.880 | 0.259 | 0.682 | 0.795 | 0.703 |  | 0.352
19 | 臭和味 |  | 无异嗅异味、用户可接受 | 无 | 无 | 无 | 无 | 无 | 无 | 无 | 无 | 无 | 无 | 无 |  | 无
20 | 肉眼可见物 |  | 不得含有 | 无 | 无 | 无 | 无 | 无 | 无 | 无 | 无 | 无 | 无 | 无 |  | 无
21 | pH |  | ≥6.5 ≤8.5 | 7.2 | 7.2 | 7.2 | 7.0 | 7.2 | 7.2 | 7.0 | 6.9 | 7.0 | 7.2 | 7.0 |  | 7.1
22 | 铝 | mg/L | ≤0.2 | <0.008 | <0.008 | <0.008 | <0.008 | <0.008 | <0.008 | <0.008 | <0.008 | <0.008 | <0.008 | <0.008 |  | <0.008
23 | 铁 | mg/L | ≤0.3 | <1.0×10-6 | <1.0×10-6 | <1.0×10-6 | <1.0×10-6 | <1.0×10-6 | <1.0×10-6 | <1.0×10-6 | <1.0×10-6 | <1.0×10-6 | <1.0×10-6 | <1.0×10-6 |  | <1.0×10-6
24 | 锰 | mg/L | ≤0.1 | <1.0×10-6 | <1.0×10-6 | <1.0×10-6 | <1.0×10-6 | <1.0×10-6 | <1.0×10-6 | <1.0×10-6 | <1.0×10-6 | <1.0×10-6 | <1.0×10-6 | <1.0×10-6 |  | <1.0×10-6
25 | 铜 | mg/L | ≤1.0 | <1.0×10-6 | <1.0×10-6 | <1.0×10-6 | 1.4×10-5 | 9.5×10-5 | 5.5×10-5 | 1.1×10-4 | 5.3×10-5 | 6.2×10-5 | 9.8×10-5 | 1.1×10-4 |  | 1.3×10-4
26 | 锌 | mg/L | ≤1.0 | 0.0276 | 0.0280 | 0.0425 | 0.0369 | 0.0371 | 0.0418 | 0.0416 | 0.0203 | 0.0430 | 0.0400 | 0.0315 | 停水 | 0.0980
27 | 氯化物 | mg/L | ≤250 | 14.130 | 8.290 | 10.220 | 4.932 | 13.830 | 15.750 | 17.100 | 15.640 | 6.948 | 12.490 | 14.490 |  | 8.099
28 | 硫酸盐 | mg/L | ≤250 | 51.35 | 30.76 | 37.92 | 19.98 | 33.90 | 52.95 | 31.35 | 46.55 | 30.24 | 45.03 | 43.96 |  | 23.89
29 | 溶解性总固体 | mg/L | ≤1000 | 193 | 167 | 153 | 141 | 166 | 171 | 223 | 165 | 123 | 163 | 163 |  | 173
30 | 总硬度(以CaCO₃计) | mg/L | ≤450 | 121.1 | 94.1 | 106.1 | 74.1 | 92.1 | 124.1 | 136.1 | 112.1 | 80.1 | 114.1 | 108.1 |  | 114.1
31 | 耗氧量(CODmn法，以O₂计) | mg/L | ≤3 | 1.12 | 0.800 | 1.04 | 1.04 | 1.28 | 0.800 | 0.560 | 1.00 | 0.920 | 1.20 | 1.04 |  | 1.04
32 | 挥发酚类(以笨酚计) | mg/L | ≤0.002 | <0.002 | <0.002 | <0.002 | <0.002 | <0.002 | <0.002 | <0.002 | <0.002 | <0.002 | <0.002 | <0.002 |  | <0.002
33 | 阴离子合成洗涤剂 | mg/L | ≤0.3 | <0.05 | <0.05 | <0.05 | <0.05 | <0.05 | <0.05 | <0.05 | <0.05 | <0.05 | <0.05 | <0.05 |  | <0.05
34 | 总α放射性 | Bq/L | ≤0.5 | -- | -- | -- | -- | -- | -- | -- | -- | -- | -- | -- |  | --
35 | 总β放射性 | Bq/L | ≤1 | -- | -- | -- | -- | -- | -- | -- | -- | -- | -- | -- |  | --
36 | 氯气及游离氯制剂(游离氯)_出厂水 | mg/L | ≥0.3 ≤4 | 0.3 | 0.3 | 0.4 | 0.3 | 0.3 | 0.3 | 1.0 | 0.3 | 0.6 | 0.3 | 0.4 |  | 0.3
37 | 一氯胺(总氯)_出厂水 | mg/L | ≥0.5 ≤3 | 0.4 | 0.4 | 0.5 | 0.4 | 0.4 | 0.4 | 1.1 | 0.4 | 0.7 | 0.4 | 0.5 |  | 0.4
38 | 二氧化氯(ClO₂)_出厂水 | mg/L | ≥0.1 ≤0.8 | -- | -- | -- | -- | -- | -- | -- | -- | -- | -- | -- |  | --
39 | 硼 | mg/L | ≤0.5 | 0.2 | 0.2 | 0.2 | 0.2 | 0.2 | 0.2 | 0.2 | 0.2 | 0.2 | 0.2 | 0.1 | 停水 | 0.2
40 | 二氯一溴甲烷 | mg/L | ≤0.06 | <0.0001 | <0.0001 | <0.0001 | <0.0001 | <0.0001 | <0.0001 | <0.0001 | <0.0001 | <0.0001 | <0.0001 | <0.0001 |  | <0.0001
41 | 甲苯/(mg/L) | mg/L | ≤0.7 | <0.001 | <0.001 | <0.001 | <0.001 | <0.001 | <0.001 | <0.001 | <0.001 | <0.001 | <0.001 | <0.001 |  | <0.001
42 | 苯/(mg/L) | mg/L | ≤0.01 | <0.0007 | <0.0007 | <0.0007 | <0.0007 | <0.0007 | <0.0007 | <0.0007 | <0.0007 | <0.0007 | <0.0007 | <0.0007 |  | <0.0007
43 | 氨氮(以N计) | mg/L | ≤0.5 | <0.02 | <0.02 | <0.02 | <0.02 | <0.02 | <0.02 | <0.02 | <0.02 | <0.02 | <0.02 | <0.02 |  | <0.02
44 | 亚硝酸盐氮 | mg/L | ≤1 | <0.001 | <0.001 | <0.001 | <0.001 | <0.001 | <0.001 | <0.001 | <0.001 | <0.001 | <0.001 | <0.001 |  | <0.001