## 封皮
二○二○年度管网末梢水质检测数据报表 丹东市自来水有限责任公司水质监测中心

## 1月
编号 | 检 验 项 目 | 单 位 | 限 值 | 太平湾 | 晟金鑫园 | 金山 | 东坎 | 四道桥 | 二院 | 二中 | 安民木业
1 | 总大肠菌群 | (MPN/100mL或CFU/100mL | 不得检出 | 未检出 | 未检出 | 未检出 | 未检出 | 未检出 | 未检出 | 未检出 | 未检出
2 | 耐热大肠菌群 | (MPN/100mL或CFU/100mL) | 不得检出 | 未检出 | 未检出 | 未检出 | 未检出 | 未检出 | 未检出 | 未检出 | 未检出
3 | 大肠埃希氏菌 | MPN/100mL或CFU/100mL | 不得检出 | 未检出 | 未检出 | 未检出 | 未检出 | 未检出 | 未检出 | 未检出 | 未检出
4 | 菌落总数 | CFU/mL | ≤100 | 未检出 | 未检出 | 未检出 | 未检出 | 未检出 | 未检出 | 未检出 | 未检出
5 | 砷 | mg/L | ≤0.01 | <0.0010 | <0.0010 | <0.0010 | <0.0010 | <0.0010 | <0.0010 | <0.0010 | <0.0010
6 | 镉 | mg/L | ≤0.005 | 3.1×10-5 | 6.9×10-4 | 0.4×10-4 | 3.5×10-4 | 4.9×10-4 | 4.9×10-4 | 2.3×10-4 | 3.6×10-4
7 | 铬(六价) | mg/L | ≤0.05 | <0.004 | <0.004 | <0.004 | <0.004 | <0.004 | <0.004 | <0.004 | <0.004
8 | 铅 | mg/L | ≤0.01 | 3.4×10-4 | 3.0×10-4 | <1.0×10-6 | <1.0×10-6 | 5.8×10-5 | 3.9×10-5 | <1.0×10-6 | <1.0×10-6
9 | 汞 | mg/L | ≤0.001 | <0.0001 | <0.0001 | <0.0001 | <0.0001 | <0.0001 | <0.0001 | <0.0001 | <0.0001
10 | 硒 | mg/L | ≤0.01 | <0.0004 | <0.0004 | <0.0004 | <0.0004 | <0.0004 | <0.0004 | <0.0004 | <0.0004
11 | 氰化物 | mg/L | ≤0.05 | <0.002 | <0.002 | <0.002 | <0.002 | <0.002 | <0.002 | <0.002 | <0.002
12 | 氟化物 | mg/L | ≤1.0 | 0.1637 | 0.1816 | 0.1685 | 0.1865 | 0.1749 | 0.1487 | 0.1641 | 0.3466
13 | 硝酸盐(以N计) | mg/L | ≤10 | 4.349 | 4.763 | 2.760 | 3.027 | 2.899 | 3.020 | 2.584 | 0.621
14 | 三氯甲烷 | mg/L | ≤0.06 | <0.0002 | <0.0002 | <0.0002 | <0.0002 | <0.0002 | <0.0002 | <0.0002 | <0.0002
15 | 四氯化碳 | mg/L | ≤0.002 | <0.0001 | <0.0001 | <0.0001 | <0.0001 | <0.0001 | <0.0001 | <0.0001 | <0.0001
16 | 亚氯酸盐(使用二氧化氯消毒时) |  | ≤0.7 | -- | -- | -- | -- | -- | -- | -- | --
17 | 色度(铂钴色度单位) | 铂钴色度单位 | ≤15 | 5 | 5 | 5 | 5 | 5 | 5 | 5 | 5
18 | 浑浊度(散射浑浊度单位) | NTU | ≤1,水源限制时为3 | 0.231 | 0.910 | 0.715 | 0.619 | 0.673 | 0.700 | 0.760 | 0.487
19 | 臭和味 |  | 无异嗅异味、用户可接受 | 无 | 无 | 无 | 无 | 无 | 无 | 无 | 无
20 | 肉眼可见物 |  | 不得含有 | 无 | 无 | 无 | 无 | 无 | 无 | 无 | 无
21 | pH |  | ≥6.5 ≤8.5 | 7.0 | 7.0 | 7.4 | 70 | 7.2 | 7.2 | 7.2 | 7.8
22 | 铝 | mg/L | ≤0.2 | <0.008 | <0.008 | <0.008 | <0.008 | <0.008 | <0.008 | <0.008 | <0.008
23 | 铁 | mg/L | ≤0.3 | <1.0×10-6 | <1.0×10-6 | <1.0×10-6 | <1.0×10-6 | <1.0×10-6 | <1.0×10-6 | <1.0×10-6 | <1.0×10-6
24 | 锰 | mg/L | ≤0.1 | <1.0×10-6 | <1.0×10-6 | <1.0×10-6 | <1.0×10-6 | <1.0×10-6 | <1.0×10-6 | <1.0×10-6 | <1.0×10-6
25 | 铜 | mg/L | ≤1.0 | <1.0×10-7 | 0.0072 | <1.0×10-6 | <1.0×10-6 | <1.0×10-6 | <1.0×10-6 | <1.0×10-6 | <1.0×10-6
26 | 锌 | mg/L | ≤1.0 | 0.0197 | 0.0175 | 0.0192 | 0.0111 | 0.0278 | 0.0453 | 0.0471 | 0.0329
27 | 氯化物 | mg/L | ≤250 | 8.112 | 15.980 | 10.830 | 13.660 | 14.440 | 13.330 | 13.920 | 6.915
28 | 硫酸盐 | mg/L | ≤250 | 25.18 | 49.68 | 40.36 | 48.88 | 46.09 | 48.99 | 38.36 | 28.07
29 | 溶解性总固体 | mg/L | ≤1000 | 159 | 227 | 168 | 171 | 157 | 231 | 146 | 293
30 | 总硬度(以CaCO₃计) | mg/L | ≤450 | 114.1 | 120.1 | 98.1 | 108.1 | 110.1 | 110.1 | 100.1 | 93.1
31 | 耗氧量(CODmn法，以O₂计) | mg/L | ≤3 | 1.04 | 0.640 | 1.68 | 0.960 | 0.640 | 0.400 | 0.720 | 0.720
32 | 挥发酚类(以笨酚计) | mg/L | ≤0.002 | <0.002 | <0.002 | <0.002 | <0.002 | <0.002 | <0.002 | <0.002 | <0.002
33 | 阴离子合成洗涤剂 | mg/L | ≤0.3 | <0.05 | <0.05 | <0.05 | <0.05 | <0.05 | <0.05 | <0.05 | <0.05
34 | 总α放射性 | (Bq/L) | ≤0.5 | -- | -- | -- | -- | -- | -- | -- | --
35 | 总β放射性 | (Bq/L) | ≤1 | -- | -- | -- | -- | -- | -- | -- | --
36 | 氯气及游离氯制剂(游离氯)_出厂水 | mg/L | ≥0.05 | 0.05 | 0.05 | 0.1 | 0.3 | 0.3 | 0.2 | 0.25 | 0.05
37 | 一氯胺(总氯)_出厂水 |  | ≥0.05 | 0.15 | 0.15 | 0.2 | 0.4 | 0.4 | 0.3 | 0.35 | 0.15
38 | 二氧化氯(ClO₂)_出厂水 |  | ≥0.02 | -- | -- | -- | -- | -- | -- | -- | --
39 | 硼 | mg/L | ≤0.5 | 0.2 | 0.4 | 0.4 | 0.2 | 0.2 | 0.2 | 0.2 | 0.2
40 | 二氯一溴甲烷 | mg/L | ≤0.06 | <0.0001 | <0.0001 | <0.0001 | <0.0001 | <0.0001 | <0.0001 | <0.0001 | <0.0001
41 | 甲苯/(mg/L) | mg/L | ≤0.7 | <0.001 | <0.001 | <0.001 | <0.001 | <0.001 | <0.001 | <0.001 | <0.001
42 | 苯/(mg/L) | mg/L | ≤0.01 | <0.0007 | <0.0007 | <0.0007 | <0.0007 | <0.0007 | <0.0007 | <0.0007 | <0.0007
43 | 氨氮(以N计) | mg/L | ≤0.5 | <0.02 | <0.02 | <0.02 | <0.02 | <0.02 | <0.02 | <0.02 | <0.02
44 | 亚硝酸盐氮 | mg/L | ≤1 | <0.001 | <0.001 | <0.001 | <0.001 | <0.001 | <0.001 | <0.001 | <0.001