## 出厂水2月份
序 号 | 检 验 项 目 | 单 位 | 限 值 | 鸭绿江净水场出厂水 | 爱河净水场出厂水 | 珍珠山净水场出厂水 | 元宝山净水场出厂水 | 四道沟净水场出厂水 | 三湾净水场出厂水 | 大林子净水场出厂水 | 五龙背净水场出厂水 | 临港净水场出厂水 | 六合加压站 | 花园加压站 | 水电六局出厂水 | 太平湾电厂出厂水
1 | 总大肠菌群 | MPN/100mL或CFU/100mL | 不得检出 | 未检出 | 未检出 | 未检出 | 未检出 | 未检出 | 未检出 | 未检出 | 未检出 | 未检出 | 未检出 | 未检出 | 停 水 | 未检出
2 | 耐热大肠菌群 | MPN/100mL或CFU/100mL | 不得检出 | 未检出 | 未检出 | 未检出 | 未检出 | 未检出 | 未检出 | 未检出 | 未检出 | 未检出 | 未检出 | 未检出 |  | 未检出
3 | 大肠埃希氏菌 | MPN/100mL或CFU/100mL | 不得检出 | 未检出 | 未检出 | 未检出 | 未检出 | 未检出 | 未检出 | 未检出 | 未检出 | 未检出 | 未检出 | 未检出 |  | 未检出
4 | 菌落总数 | CFU/mL | ≤100 | 未检出 | 未检出 | 未检出 | 未检出 | 未检出 | 未检出 | 未检出 | 1 | 未检出 | 未检出 | 未检出 |  | 未检出
5 | 砷 | mg/L | ≤0.01 | ＜0.0010 | ＜0.0010 | ＜0.0010 | ＜0.0010 | ＜0.0010 | ＜0.0010 | ＜0.0010 | ＜0.0010 | ＜0.0010 | ＜0.0010 | ＜0.0010 |  | ＜0.0010
6 | 镉 | mg/L | ≤0.005 | 9.8×10-6 | 1.9×10-5 | 6.0×10-5 | ＜1.0×10-6 | ＜1.0×10-6 | 1.7×10-5 | ＜1.0×10-6 | 1.2×10-5 | ＜1.0×10-6 | ＜1.0×10-6 | 1.4×10-5 |  | 3.5×10-5
7 | 铬(六价) | mg/L | ≤0.05 | ＜0.004 | ＜0.004 | ＜0.004 | ＜0.004 | ＜0.004 | ＜0.004 | ＜0.004 | ＜0.004 | ＜0.004 | ＜0.004 | ＜0.004 |  | ＜0.004
8 | 铅 | mg/L | ≤0.01 | 9.6×10-5 | 3.6×10-5 | 3.3×10-5 | 6.2×10-5 | 1.7×10-5 | 6.3×10-5 | 1.0×10-4 | 1.1×10-5 | 7.4×10-6 | 1.5×10-5 | 9.9×10-6 |  | 8.5×10-5
9 | 汞 | mg/L | ≤0.001 | ＜0.0001 | ＜0.0001 | ＜0.0001 | ＜0.0001 | ＜0.0001 | ＜0.0001 | ＜0.0001 | ＜0.0001 | ＜0.0001 | ＜0.0001 | ＜0.0001 |  | ＜0.0001
10 | 硒 | mg/L | ≤0.01 | ＜0.0004 | ＜0.0004 | ＜0.0004 | ＜0.0004 | ＜0.0004 | ＜0.0004 | ＜0.0004 | ＜0.0004 | ＜0.0004 | ＜0.0004 | ＜0.0004 |  | ＜0.0004
11 | 氰化物 | mg/L | ≤0.05 | ＜0.002 | ＜0.002 | ＜0.002 | ＜0.002 | ＜0.002 | ＜0.002 | ＜0.002 | ＜0.002 | ＜0.002 | ＜0.002 | ＜0.002 |  | ＜0.002
12 | 氟化物 | mg/L | ≤1.0 | 0.1753 | 0.1451 | 0.1732 | 0.1301 | 0.1759 | 0.2003 | 0.1069 | 0.168 | 0.3654 | 0.1684 | 0.1874 |  | 0.1347
13 | 硝酸盐(以N计) | mg/L | ≤10 | 3.248 | 2.523 | 3.353 | 1.984 | 3.583 | 4.293 | 5.231 | 6.235 | 0.618 | 3.200 | 3.789 |  | 4.256
14 | 三氯甲烷 | mg/L | ≤0.06 | ＜0.0002 | ＜0.0002 | ＜0.0002 | ＜0.0002 | ＜0.0002 | ＜0.0002 | ＜0.0002 | ＜0.0002 | ＜0.0002 | ＜0.0002 | ＜0.0002 |  | ＜0.0002
15 | 四氯化碳 | mg/L | ≤0.002 | ＜0.0001 | ＜0.0001 | ＜0.0001 | ＜0.0001 | ＜0.0001 | ＜0.0001 | ＜0.0001 | ＜0.0001 | ＜0.0001 | ＜0.0001 | ＜0.0001 |  | ＜0.0001
16 | 亚氯酸盐(使用二氧化氯消毒时) | mg/L | ≤0.7 | -- | -- | -- | -- | -- | -- | -- | -- | -- | -- | -- | 停 水 | --
17 | 色度(铂钴色度单位) | 铂钴色度单位 | ≤15 | 5 | 5 | 5 | 5 | 5 | 5 | 5 | 5 | 5 | 5 | 5 |  | 5
18 | 浑浊度(散射浑浊度单位) | NTU | ≤1 | 0.842 | 0.901 | 0.825 | 0.967 | 0.721 | 0.901 | 0.902 | 0.702 | 0.495 | 0.905 | 0.639 |  | 0.248
19 | 臭和味 |  | 无异嗅异味 | 无 | 无 | 无 | 无 | 无 | 无 | 无 | 无 | 无 | 无 | 无 |  | 无
20 | 肉眼可见物 |  | 不得含有 | 无 | 无 | 无 | 无 | 无 | 无 | 无 | 无 | 无 | 无 | 无 |  | 无
21 | pH |  | ≥6.5 ≤8.5 | 7.3 | 7.1 | 7.2 | 7.1 | 7.2 | 7.3 | 7.0 | 6.8 | 7.2 | 7.3 | 7.2 |  | 7.1
22 | 铝 | mg/L | ≤0.2 | 0.008 | 0.008 | 0.008 | 0.008 | 0.008 | 0.008 | ＜0.008 | ＜0.008 | ＜0.008 | 0.08 | 0.02 |  | 0.008
23 | 铁 | mg/L | ≤0.3 | ＜1.0×10-6 | 0.1322 | 0.0324 | 0.0777 | 0.0608 | 0.1403 | 0.0917 | ＜1.0×10-6 | 0.1857 | ＜1.0×10-6 | 0.0817 |  | 0.0500
24 | 锰 | mg/L | ≤0.1 | ＜1.0×10-6 | ＜1.0×10-6 | ＜1.0×10-6 | ＜1.0×10-6 | ＜1.0×10-6 | ＜1.0×10-6 | ＜1.0×10-6 | ＜1.0×10-6 | ＜1.0×10-6 | ＜1.0×10-6 | ＜1.0×10-6 |  | ＜1.0×10-6
25 | 铜 | mg/L | ≤1.0 | ＜1.0×10-6 | ＜1.0×10-6 | ＜1.0×10-6 | ＜1.0×10-6 | ＜1.0×10-6 | ＜1.0×10-6 | ＜1.0×10-6 | ＜1.0×10-6 | ＜1.0×10-6 | ＜1.0×10-6 | ＜1.0×10-6 |  | ＜1.0×10-6
26 | 锌 | mg/L | ≤1.0 | 0.0369 | 0.0228 | 0.0325 | 0.0128 | 0.0060 | 0.0368 | 0.0048 | 0.0005 | 0.0421 | 0.0017 | 0.0185 |  | 0.0125
27 | 氯化物 | mg/L | ≤250 | 11.950 | 7.932 | 12.410 | 5.256 | 20.150 | 20.860 | 15.510 | 14.270 | 6.542 | 11.950 | 18.300 |  | 7.009
28 | 硫酸盐 | mg/L | ≤250 | 42.14 | 28.45 | 43.13 | 20.65 | 47.94 | 57.62 | 25.80 | 49.73 | 34.53 | 40.93 | 49.58 |  | 23.73
29 | 溶解性总固体 | mg/L | ≤000 | 132 | 156 | 106 | 93 | 180 | 61 | 130 | 103 | 131 | 107 | 79 |  | 66
30 | 总硬度(以CaCO₃计) | mg/L | ≤450 | 114.1 | 100.1 | 132.1 | 90.1 | 138.1 | 132.1 | 140.1 | 104.1 | 118.1 | 134.1 | 118.1 |  | 112.1
31 | 耗氧量(CODmn法，以O₂计) | mg/L | ≤3 | 1.92 | 1.12 | 0.960 | 1.12 | 1.60 | 1.52 | 0.960 | 0.800 | 2.00 | 1.60 | 1.44 |  | 0.72
32 | 挥发酚类(以笨酚计) | mg/L | ≤0.002 | ＜0.002 | ＜0.002 | ＜0.002 | ＜0.002 | ＜0.002 | ＜0.002 | ＜0.002 | ＜0.002 | ＜0.002 | ＜0.002 | ＜0.002 | 停 水 | ＜0.002
33 | 阴离子合成洗涤剂 | mg/L | ≤0.3 | ＜0.05 | ＜0.05 | ＜0.05 | ＜0.05 | ＜0.05 | ＜0.05 | ＜0.05 | ＜0.05 | ＜0.05 | ＜0.05 | ＜0.05 |  | ＜0.05
34 | 总α放射性 | Bq/L | ≤0.5 | -- | -- | -- | -- | -- | -- | -- | -- | -- | -- | -- |  | --
35 | 总β放射性 | Bq/L | ≤1 | -- | -- | -- | -- | -- | -- | -- | -- | -- | -- | -- |  | --
36 | 氯气及游离氯制剂(游离氯)_出厂水 | mg/L | ≥0.3 ≤4 | 0.35 | 0.3 | 0.3 | 0.3 | 0.4 | 0.4 | 0.55 | 0.3 | 0.3 | 0.3 | 0.3 |  | 0.3
37 | 一氯胺(总氯)_出厂水 | mg/L | ≥0.5 ≤3 | 0.45 | 0.4 | 0.4 | 0.4 | 0.5 | 0.5 | 0.65 | 0.4 | 0.4 | 0.4 | 0.4 |  | 0.4
38 | 二氧化氯(ClO₂)_出厂水 | mg/L | ≥0.1 ≤0.8 | -- | -- | -- | -- | -- | -- | -- | -- | -- | -- | -- |  | --
39 | 硼 | mg/L | ≤0.5 | ＜0.2 | ＜0.2 | ＜0.2 | ＜0.2 | ＜0.2 | 0.2 | 0.2 | 0.2 | ＜0.2 | ＜0.2 | ＜0.2 |  | 0.2
40 | 二氯一溴甲烷 | mg/L | ≤0.06 | ＜0.0001 | ＜0.0001 | ＜0.0001 | ＜0.0001 | ＜0.0001 | ＜0.0001 | ＜0.0001 | ＜0.0001 | ＜0.0001 | ＜0.0001 | ＜0.0001 |  | ＜0.0001
41 | 甲苯/(mg/L) | mg/L | ≤0.7 | ＜0.001 | ＜0.001 | ＜0.001 | ＜0.001 | ＜0.001 | ＜0.001 | ＜0.001 | ＜0.001 | ＜0.001 | ＜0.001 | ＜0.001 |  | ＜0.001
42 | 苯/(mg/L) | mg/L | ≤0.01 | ＜0.0007 | ＜0.0007 | ＜0.0007 | ＜0.0007 | ＜0.0007 | ＜0.0007 | ＜0.0007 | ＜0.0007 | ＜0.0007 | ＜0.0007 | ＜0.0007 |  | ＜0.0007
43 | 氨氮(以N计) | mg/L | ≤0.5 | ＜0.02 | ＜0.02 | ＜0.02 | ＜0.02 | ＜0.02 | ＜0.02 | ＜0.02 | ＜0.02 | ＜0.02 | ＜0.02 | ＜0.02 |  | ＜0.02
44 | 亚硝酸盐氮 | mg/L | ≤1 | ＜0.001 | ＜0.001 | ＜0.001 | ＜0.001 | ＜0.001 | ＜0.001 | ＜0.001 | ＜0.001 | ＜0.001 | ＜0.001 | ＜0.001 |  | ＜0.001