## 3月份出厂
编号 | 检 验 项 目 | 单 位 | 标 准 | 鸭绿江净水场出厂水 | 爱河净水场出厂水 | 珍珠山净水场出厂水 | 元宝山净水场出厂水 | 四道沟净水场出厂水 | 三湾净水场出厂水 | 大林子净水场出厂水 | 五龙背净水场出厂水 | 临港净水场出厂水 | 太平湾电厂出厂水 | 水电六局出厂水 | 六合加压站 | 花园加压站
1 | 总大肠菌群 | (MPN/100mL或CFU/100mL | 不得检出 | 未检出 | 未检出 | 未检出 | 未检出 | 未检出 | 未检出 | 未检出 | 未检出 | 未检出 | 未检出 | 未检出 | 未检出 | 未检出
2 | 耐热大肠菌群 | (MPN/100mL或CFU/100mL) | 不得检出 | 未检出 | 未检出 | 未检出 | 未检出 | 未检出 | 未检出 | 未检出 | 未检出 | 未检出 | 未检出 | 未检出 | 未检出 | 未检出
3 | 大肠埃希氏菌 | MPN/100mL或CFU/100mL | 不得检出 | 未检出 | 未检出 | 未检出 | 未检出 | 未检出 | 未检出 | 未检出 | 未检出 | 未检出 | 未检出 | 未检出 | 未检出 | 未检出
4 | 菌落总数/(CFU/mL) | CFU/mL | <=100 | 未检出 | 2 | 未检出 | 未检出 | 未检出 | 未检出 | 未检出 | 未检出 | 未检出 | 2 | 1 | 未检出 | 未检出
5 | 砷 | mg/L | <=0.01 | <0.0010 | <0.0010 | <0.0010 | <0.0010 | <0.0010 | <0.0010 | <0.0010 | <0.0010 | <0.0010 | <0.0010 | <0.0010 | <0.0010 | <0.0010
6 | 镉 | mg/L | <=0.005 | <1.0×10-6 | <1.0×10-6 | <1.0×10-6 | <1.0×10-6 | <1.0×10-6 | <1.0×10-6 | <1.0×10-6 | <1.0×10-6 | <1.0×10-6 | <1.0*10-6 | 7.3*10-6 | <1.0×10-6 | <1.0*10-6
7 | 铬(六价) | mg/L | <=0.05 | <0.004 | <0.004 | <0.004 | <0.004 | <0.004 | <0.004 | <0.004 | <0.004 | <0.004 | <0.004 | <0.004 | <0.004 | <0.004
8 | 铅 | mg/L | <=0.01 | <1.0×10-6 | 2.4×10-6 | <1.0×10-6 | 4.6×10-5 | 6.2×10-5 | <1.0×10-6 | 1.6×10-5 | 7.7×10-5 | <1.0×10-6 | 2.0*10-5 | 2.1*10-5 | 2.8×10-5 | 6.2*10-6
9 | 汞 | mg/L | <=0.001 | <0.0001 | <0.0001 | <0.0001 | <0.0001 | <0.0001 | <0.0001 | <0.0001 | <0.0001 | <0.0001 | <0.0001 | <0.0001 | <0.0001 | <0.0001
10 | 硒 | mg/L | <=0.01 | <0.0004 | <0.0004 | <0.0004 | <0.0004 | <0.0004 | <0.0004 | <0.0004 | <0.0004 | <0.0004 | <0.0004 | <0.0004 | <0.0004 | <0.0004
11 | 氰化物 | mg/L | <=0.05 | <0.002 | <0.002 | <0.002 | <0.002 | <0.002 | <0.002 | <0.002 | <0.002 | <0.002 | <0.002 | <0.002 | <0.002 | <0.002
12 | 氟化物 | mg/L | <=1.0 | 0.1210 | 0.1298 | 0.1482 | 0.1045 | 0.1348 | 0.1350 | 0.1219 | 0.1618 | 0.3525 | 0.1222 | 0.1213 | 0.1288 | 0.1364
13 | 硝酸盐(以N计) | mg/L | <=10 | 1.881 | 2.270 | 2.670 | 2.324 | 2.319 | 2.434 | 4.638 | 3.986 | 0.486 | 4.147 | 5.069 | 5.648 | 2.259
14 | 三氯甲烷 | mg/L | <=0.06 | <0.0002 | <0.0002 | <0.0002 | <0.0002 | <0.0002 | <0.0002 | <0.0002 | <0.0002 | <0.0002 | <0.0002 | <0.0002 | <0.0002 | <0.0002
15 | 四氯化碳 | mg/L | <=0.002 | <0.0001 | <0.0001 | <0.0001 | <0.0001 | <0.0001 | <0.0001 | <0.0001 | <0.0001 | <0.0001 | <0.0001 | <0.0001 | <0.0001 | <0.0001
16 | 亚氯酸盐 (使用二氧化氯消毒时) |  | <=0.7 | -- | -- | -- | -- | -- | -- | -- | -- | -- | -- | -- | -- | --
17 | 色度 | 铂钴色度单位 | <=15 | 5 | 5 | 5 | 5 | 5 | 5 | 5 | 5 | 5 | 5 | 5 | 5 | 5
18 | 浑浊度(散射浑浊度单位) | NTU | <=1 | 0.817 | 0.413 | 0.901 | 0.849 | 0.428 | 0.338 | 0.839 | 0.311 | 0.865 | 0.270 | 0.268 | 0.654 | 0.521
19 | 臭和味 |  | 无异嗅异味 | 无 | 无 | 无 | 无 | 无 | 无 | 无 | 无 | 无 | 无 | 无 | 无 | 无
20 | 肉眼可见物 |  | 不得含有 | 无 | 无 | 无 | 无 | 无 | 无 | 无 | 无 | 无 | 无 | 无 | 无 | 无
21 | pH |  | >=6.5 <=8.5 | 7.2 | 7.1 | 6.9 | 7.2 | 7.1 | 7.1 | 6.9 | 7.1 | 7.2 | 6.9 | 6.8 | 7.2 | 7.2
22 | 铝 | mg/L | <=0.2 | 0.008 | 0.008 | <0.008 | <0.008 | 0.008 | <0.008 | <0.008 | <0.008 | <0.008 | <0.008 | <0.008 | <0.008 | <0.008
23 | 铁 | mg/L | <=0.3 | <1.0×10-6 | <1.0×10-6 | <1.0×10-6 | <1.0×10-6 | <1.0×10-6 | <1.0×10-6 | <1.0×10-6 | <1.0×10-6 | <1.0×10-6 | <1.0*10-6 | <1.0*10-6 | <1.0×10-6 | <1.0*10-6
24 | 锰 | mg/L | <=0.1 | <1.0×10-6 | <1.0×10-6 | <1.0×10-6 | <1.0×10-6 | <1.0×10-6 | <1.0×10-6 | <1.0×10-6 | <1.0×10-6 | <1.0×10-6 | <1.0*10-6 | <1.0*10-6 | <1.0×10-6 | <1.0*10-6
25 | 铜 | mg/L | <=1.0 | 0.0284 | 0.0265 | 0.0275 | 0.0369 | 0.0305 | 0.0393 | 0.0391 | 0.0370 | 0.0379 | 0.0440 | 0.0391 | 0.0331 | 0.0327
26 | 锌 | mg/L | <=1.0 | 0.0565 | 0.0623 | 0.0530 | 0.0594 | 0.0593 | 0.0685 | 0.0423 | 0.0621 | 0.0618 | 0.0613 | 0.0663 | 0.0560 | 0.0641
27 | 氯化物 | mg/L | <=250 | 5.400 | 7.696 | 8.029 | 11.860 | 13.680 | 17.970 | 12.710 | 8.964 | 6.003 | 6.252 | 6.683 | 5.648 | 11.040
28 | 硫酸盐 | mg/L | <=250 | 20.90 | 24.46 | 28.42 | 26.93 | 26.33 | 28.24 | 25.73 | 33.71 | 29.36 | 22.49 | 24.69 | 21.74 | 25.75
29 | 溶解性总固体 | mg/L | <=1000 | 153 | 121 | 106 | 163 | 149 | 134 | 170 | 107 | 103 | 176 | 158 | 131 | 180
30 | 总硬度(以CaCO₃计) | mg/L | <=450 | 94.1 | 104.1 | 104.1 | 110.1 | 98.1 | 122.1 | 138.1 | 104.1 | 104.1 | 104.1 | 104.1 | 116.1 | 94.1
31 | 耗氧量(CODmn法， 以O₂计) | mg/L | <=3 | 1.76 | 0.480 | 1.04 | 1.52 | 0.640 | 1.28 | 0.480 | 0.720 | 1.60 | 0.880 | 0.960 | 1.52 | 1.52
32 | 挥发酚类(以笨酚计) | mg/L | <=0.002 | <0.002 | <0.002 | <0.002 | <0.002 | <0.002 | <0.002 | <0.002 | <0.002 | <0.002 | <0.002 | <0.002 | <0.002 | <0.002
33 | 阴离子合成洗涤剂 | mg/L | <=0.3 | <0.002 | <0.05 | <0.05 | <0.05 | <0.05 | <0.05 | <0.05 | <0.05 | <0.05 | <0.05 | <0.002 | <0.05 | <0.05
34 | 总α放射性/(Bq/L) |  | <=0.5 | -- | -- | -- | -- | -- | -- | -- | -- | -- | -- | -- | -- | --
35 | 总β放射性/(Bq/L) |  | <=1 | -- | -- | -- | -- | -- | -- | -- | -- | -- | -- | -- | -- | --
36 | 氯气及游离氯制剂(游离氯)_出厂水 | mg/L | >=0.3 <=4 | 0.35 | 0.35 | 0.65 | 0.4 | 0.65 | 0.5 | 0.3 | 0.3 | 0.55 | 0.3 | 0.3 | 0.3 | 0.35
37 | 一氯胺(总氯)_出厂水 |  | >=0.5 <=3 | 0.45 | 0.45 | 0.75 | 0.5 | 0.75 | 0.6 | 0.4 | 0.4 | 0.65 | 0.4 | 0.4 | 0.4 | 0.45
38 | 二氧化氯(ClO₂)_出厂水 |  | >=0.1 <=0.8 | -- | -- | -- | -- | -- | -- | -- | -- | -- | -- | -- | -- | --
39 | 硼 | mg/L | <=0.5 | 0.2 | 0.2 | 0.2 | 0.2 | 0.2 | 0.2 | <0.2 | 0.2 | <0.2 | 0.2 | <0.2 | 0.2 | 0.2
40 | 二氯一溴甲烷 | mg/L | <=0.06 | <0.0001 | <0.0001 | <0.0001 | <0.0001 | <0.0001 | <0.0001 | <0.0001 | <0.0001 | <0.0001 | <0.0001 | <0.0001 | <0.0001 | <0.0001
41 | 甲苯 |  | <=0.7 | <0.001 | <0.001 | <0.001 | <0.001 | <0.001 | <0.001 | <0.001 | <0.001 | <0.001 | <0.001 | <0.001 | <0.001 | <0.001
42 | 苯 |  | <=0.01 | <0.0007 | <0.0007 | <0.0007 | <0.0007 | <0.0007 | <0.0007 | <0.0007 | <0.0007 | <0.0007 | <0.0007 | <0.0007 | <0.0007 | <0.0007
43 | 氨氮(以N计) | mg/L | <=0.5 | <0.02 | <0.02 | <0.02 | <0.02 | <0.02 | <0.02 | <0.02 | <0.02 | <0.02 | <0.02 | <0.02 | <0.02 | <0.02
44 | 亚硝酸盐氮 | mg/L | <=1 | <0.001 | <0.001 | <0.001 | <0.001 | <0.001 | <0.001 | <0.001 | <0.001 | <0.001 | <0.001 | <0.001 | <0.001 | <0.001