## 4月
编号 | 检 验 项 目 | 单 位 | 限 值 | 太平湾 | 晟金鑫园 | 金山水司 | 老果品 | 八道交通质检站 | 振八加油站 | 公司大楼 | 知春园 | 大学城 | 新区市政府 | 澳森食品
1 | 总大肠菌群 | (MPN/100mL或CFU/100mL | 不得检出 | 未检出 | 未检出 | 未检出 | 未检出 | 未检出 | 未检出 | 未检出 | 未检出 | 未检出 | 未检出 | 未检出
2 | 耐热大肠菌群 | (MPN/100mL或CFU/100mL) | 不得检出 | 未检出 | 未检出 | 未检出 | 未检出 | 未检出 | 未检出 | 未检出 | 未检出 | 未检出 | 未检出 | 未检出
3 | 大肠埃希氏菌 | MPN/100mL或CFU/100mL | 不得检出 | 未检出 | 未检出 | 未检出 | 未检出 | 未检出 | 未检出 | 未检出 | 未检出 | 未检出 | 未检出 | 未检出
4 | 菌落总数 | CFU/mL | ≤100 | 未检出 | 未检出 | 未检出 | 未检出 | 未检出 | 未检出 | 未检出 | 未检出 | 未检出 | 未检出 | 未检出
5 | 砷 | mg/L | ≤0.01 | ＜0.0010 | ＜0.0010 | ＜0.0010 | ＜0.0010 | ＜0.0010 | ＜0.0010 | ＜0.0010 | ＜0.0010 | ＜0.0010 | ＜0.0010 | ＜0.0010
6 | 镉 | mg/L | ≤0.005 | ＜1.0×10-6 | ＜1.0×10-6 | ＜1.0×10-6 | ＜1.0×10-6 | ＜1.0×10-6 | ＜1.0×10-6 | 5.9×10-4 | ＜1.0×10-6 | 2.8×10-4 | 1.2×10-3 | 6.0×10-5
7 | 铬(六价) | mg/L | ≤0.05 | ＜0.004 | ＜0.004 | ＜0.004 | ＜0.004 | ＜0.004 | ＜0.004 | ＜0.004 | ＜0.004 | ＜0.004 | ＜0.004 | ＜0.004
8 | 铅 | mg/L | ≤0.01 | 4.2×10-4 | 9.5×10-5 | 8.4×10-5 | 3.8×10-5 | 3.8×10-5 | 3.3×10-5 | 7.4×10-6 | ＜1.0×10-6 | 9.9×10-6 | ＜1.0×10-6 | 1.2×10-6
9 | 汞 | mg/L | ≤0.001 | ＜0.0001 | ＜0.0001 | ＜0.0001 | ＜0.0001 | ＜0.0001 | ＜0.0001 | ＜0.0001 | ＜0.0001 | ＜0.0001 | ＜0.0001 | ＜0.0001
10 | 硒 | mg/L | ≤0.01 | ＜0.0004 | ＜0.0004 | ＜0.0004 | ＜0.0004 | ＜0.0004 | ＜0.0004 | ＜0.0004 | ＜0.0004 | ＜0.0004 | ＜0.0004 | ＜0.0004
11 | 氰化物 | mg/L | ≤0.05 | ＜0.002 | ＜0.002 | ＜0.002 | ＜0.002 | ＜0.002 | ＜0.002 | ＜0.002 | ＜0.002 | ＜0.002 | ＜0.002 | ＜0.002
12 | 氟化物 | mg/L | ≤1.0 | 0.1239 | 0.1695 | 0.1152 | 0.1391 | 0.1335 | 0.1316 | 0.1357 | 0.1456 | 0.1333 | 0.1445 | 0.3601
13 | 硝酸盐(以N计) | mg/L | ≤10 | 5.043 | 3.112 | 2.185 | 2.151 | 1.835 | 2.320 | 2.056 | 3.348 | 4.736 | 3.185 | 0.527
14 | 三氯甲烷 | mg/L | ≤0.06 | ＜0.0002 | ＜0.0002 | ＜0.0002 | ＜0.0002 | ＜0.0002 | ＜0.0002 | ＜0.0002 | ＜0.0002 | ＜0.0002 | ＜0.0002 | ＜0.0002
15 | 四氯化碳 | mg/L | ≤0.002 | ＜0.0001 | ＜0.0001 | ＜0.0001 | ＜0.0001 | ＜0.0001 | ＜0.0001 | ＜0.0001 | ＜0.0001 | ＜0.0001 | ＜0.0001 | ＜0.0001
16 | 亚氯酸盐(使用二氧化氯消毒时) |  | ≤0.7 | -- | -- | -- | -- | -- | -- | -- | -- | -- | -- | --
17 | 色度(铂钴色度单位) | 铂钴色度单位 | ≤15 | 5 | 5 | 5 | 5 | 5 | 5 | 5 | 5 | 5 | 5 | 5
18 | 浑浊度(散射浑浊度单位) | NTU | ≤1 | 0.539 | 0.359 | 0.898 | 0.412 | 0.912 | 0.932 | 0.769 | 0.222 | 0.901 | 0.386 | 0.806
19 | 臭和味 |  | 无异嗅异味、用户可接受 | 无 | 无 | 无 | 无 | 无 | 无 | 无 | 无 | 无 | 无 | 无
20 | 肉眼可见物 |  | 不得含有 | 无 | 无 | 无 | 无 | 无 | 无 | 无 | 无 | 无 | 无 | 无
21 | pH |  | ≥6.5 ≤8.5 | 7.2 | 7.0 | 7.3 | 7.3 | 7.4 | 7.1 | 7.1 | 7.2 | 7.1 | 7.1 | 7.2
22 | 铝 | mg/L | ≤0.2 | ＜0.008 | 0.008 | 0.008 | 0.02 | 0.008 | 0.02 | 0.008 | 0.02 | ＜0.008 | ＜0.008 | ＜0.008
23 | 铁 | mg/L | ≤0.3 | 0.0014 | 0.1088 | 0.0322 | 0.0522 | ＜1.0×10-6 | ＜1.0×10-6 | ＜1.0×10-6 | ＜1.0×10-6 | ＜1.0×10-6 | ＜1.0×10-6 | ＜1.0×10-6
24 | 锰 | mg/L | ≤0.1 | ＜1.0×10-6 | ＜1.0×10-6 | ＜1.0×10-6 | ＜1.0×10-6 | ＜1.0×10-6 | ＜1.0×10-6 | ＜1.0×10-6 | ＜1.0×10-6 | ＜1.0×10-6 | ＜1.0×10-6 | ＜1.0×10-6
25 | 铜 | mg/L | 1 | ＜1.0×10-6 | 0.0178 | 0.0226 | 0.0089 | 0.0248 | 0.0312 | 0.0298 | 0.0198 | 0.0057 | 0.0317 | 0.0480
26 | 锌 | mg/L | ≤1.0 | ＜1.0×10-6 | ＜1.0×10-6 | ＜1.0×10-6 | ＜1.0×10-6 | ＜1.0×10-6 | ＜1.0×10-6 | 0.0089 | 0.0082 | 0.0069 | 0.0098 | 0.0161
27 | 氯化物 | mg/L | ≤250 | 6.702 | 11.190 | 9.366 | 9.608 | 5.657 | 9.772 | 2.056 | 13.950 | 16.120 | 29.810 | 6.647
28 | 硫酸盐 | mg/L | ≤250 | 27.59 | 35.28 | 29.69 | 26.10 | 22.79 | 27.19 | 23.88 | 39.59 | 30.25 | 39.94 | 34.41
29 | 溶解性总固体 | mg/L | ≤000 | 125 | 0.008 | 78 | 82 | 76 | 59 | 72 | 78 | 152 | 141 | 96
30 | 总硬度(以CaCO₃计) | mg/L | ≤450 | 152.1 | 122.1 | 106.1 | 84.1 | 124.1 | 110.1 | 118.1 | 128.1 | 140.1 | 154.1 | 1.84
31 | 耗氧量(CODmn法，以O₂计) | mg/L | ≤3 | 0.96 | 1.12 | 2.08 | 0.8 | 1.84 | 1.92 | 1.92 | 0.880 | 1.12 | 1.20 | 1.84
32 | 挥发酚类(以笨酚计) | mg/L | ≤0.002 | ＜0.002 | ＜0.002 | ＜0.002 | ＜0.002 | ＜0.002 | ＜0.002 | ＜0.002 | ＜0.002 | ＜0.002 | ＜0.002 | ＜0.002
33 | 阴离子合成洗涤剂 | mg/L | ≤0.3 | ＜0.05 | ＜0.05 | ＜0.05 | ＜0.05 | ＜0.05 | ＜0.05 | ＜0.05 | ＜0.05 | ＜0.05 | ＜0.05 | ＜0.05
34 | 总α放射性 | (Bq/L) | ≤0.5 | -- | -- | -- | -- | -- | -- | -- | -- | -- | -- | --
35 | 总β放射性 | (Bq/L) | ≤1 | -- | -- | -- | -- | -- | -- | -- | -- | -- | -- | --
36 | 氯气及游离氯制剂(游离氯)_出厂水 | mg/L | ≥0.05 | 0.05 | 0.05 | 0.2 | 0.4 | 0.1 | 0.3 | 0.25 | 0.15 | 0.3 | 0.35 | 0.35
37 | 一氯胺(总氯)_出厂水 |  | ≥0.05 | 0.15 | 0.15 | 0.3 | 0.5 | 0.2 | 0.4 | 0.35 | 0.25 | 0.4 | 0.45 | 0.45
38 | 二氧化氯(ClO₂)_出厂水 |  | ≥0.02 | -- | -- | -- | -- | -- | -- | -- | -- | -- | -- | --
39 | 硼 | mg/L | ≤0.5 | 0.2 | 0.4 | 0.2 | 0.2 | 0.2 | 0.2 | 0.2 | 0.2 | <0.2 | 0.4 | 0.2
40 | 二氯一溴甲烷 | mg/L | ≤0.06 | ＜0.0001 | ＜0.0001 | ＜0.0001 | ＜0.0001 | ＜0.0001 | ＜0.0001 | ＜0.0001 | ＜0.0001 | ＜0.0001 | ＜0.0001 | ＜0.0001
41 | 甲苯/(mg/L) | mg/L | ≤0.7 | ＜0.001 | ＜0.001 | ＜0.001 | ＜0.001 | ＜0.001 | ＜0.001 | ＜0.001 | ＜0.001 | ＜0.001 | ＜0.001 | ＜0.001
42 | 苯/(mg/L) | mg/L | ≤0.01 | ＜0.0007 | ＜0.0007 | ＜0.0007 | ＜0.0007 | ＜0.0007 | ＜0.0007 | ＜0.0007 | ＜0.0007 | ＜0.0007 | ＜0.0007 | ＜0.0007
43 | 氨氮(以N计) | mg/L | ≤0.5 | 0.02 | 0.03 | 0.03 | 0.02 | 0.03 | 0.03 | 0.02 | 0.02 | 0.02 | 0.02 | 0.03
44 | 亚硝酸盐氮 | mg/L | ≤1 | <0.001 | <0.001 | <0.001 | <0.001 | <0.001 | <0.001 | <0.001 | <0.001 | <0.001 | <0.0001 | <0.001