## 出厂水5月份
序 号 | 检 验 项 目 | 单 位 | 限 值 | 鸭绿江净水场出厂水 | 爱河净水场出厂水 | 珍珠山净水场出厂水 | 元宝山净水场出厂水 | 四道沟净水场出厂水 | 三湾净水场出厂水 | 大林子净水场出厂水 | 五龙背净水场出厂水 | 临港净水场出厂水 | 六合加压站 | 花园加压站 | 水电六局出厂水 | 太平湾电厂出厂水
1 | 总大肠菌群 | MPN/100mL或CFU/100mL | 不得检出 | 未检出 | 未检出 | 未检出 | 未检出 | 未检出 | 未检出 | 未检出 | 未检出 | 未检出 | 未检出 | 未检出 | 未检出 | 未检出
2 | 耐热大肠菌群 | MPN/100mL或CFU/100mL | 不得检出 | 未检出 | 未检出 | 未检出 | 未检出 | 未检出 | 未检出 | 未检出 | 未检出 | 未检出 | 未检出 | 未检出 | 未检出 | 未检出
3 | 大肠埃希氏菌 | MPN/100mL或CFU/100mL | 不得检出 | 未检出 | 未检出 | 未检出 | 未检出 | 未检出 | 未检出 | 未检出 | 未检出 | 未检出 | 未检出 | 未检出 | 未检出 | 未检出
4 | 菌落总数 | CFU/mL | ≤100 | 未检出 | 未检出 | 1 | 未检出 | 未检出 | 2 | 1 | 1 | 未检出 | 未检出 | 未检出 | 1 | 未检出
5 | 砷 | mg/L | ≤0.01 | ＜0.0010 | ＜0.0010 | ＜0.0010 | ＜0.0010 | ＜0.0010 | ＜0.0010 | ＜0.0010 | ＜0.0010 | ＜0.0010 | ＜0.0010 | ＜0.0010 | ＜0.0010 | ＜0.0010
6 | 镉 | mg/L | ≤0.005 | ＜1.0×10-6 | 4.1×10-4 | 9.0×10-5 | 6.5×10-5 | ＜1.0×10-6 | ＜1.0×10-6 | ＜1.0×10-6 | 6.2×10-5 | ＜1.0×10-6 | ＜1.0×10-6 | ＜1.0×10-6 | ＜1.0×10-6 | ＜1.0×10-6
7 | 铬(六价) | mg/L | ≤0.05 | ＜0.004 | ＜0.004 | ＜0.004 | ＜0.004 | ＜0.004 | ＜0.004 | ＜0.004 | ＜0.004 | ＜0.004 | ＜0.004 | ＜0.004 | ＜0.004 | ＜0.004
8 | 铅 | mg/L | ≤0.01 | 1.6×10-5 | 6.8×10-4 | 4.2×10-4 | 6.1×10-5 | ＜1.0×10-6 | 1.2×10-5 | ＜1.0×10-6 | 9.9×10-6 | 1.2×10-5 | 1.8×10-5 | 1.1×10-5 | 3.2×10-5 | 3.7×10-6
9 | 汞 | mg/L | ≤0.001 | ＜0.0001 | ＜0.0001 | ＜0.0001 | ＜0.0001 | ＜0.0001 | ＜0.0001 | ＜0.0001 | ＜0.0001 | ＜0.0001 | ＜0.0001 | ＜0.0001 | ＜0.0001 | ＜0.0001
10 | 硒 | mg/L | ≤0.01 | ＜0.0004 | ＜0.0004 | ＜0.0004 | ＜0.0004 | ＜0.0004 | ＜0.0004 | ＜0.0004 | ＜0.0004 | ＜0.0004 | ＜0.0004 | ＜0.0004 | ＜0.0004 | ＜0.0004
11 | 氰化物 | mg/L | ≤0.05 | ＜0.002 | ＜0.002 | ＜0.002 | ＜0.002 | ＜0.002 | ＜0.002 | ＜0.002 | ＜0.002 | ＜0.002 | ＜0.002 | ＜0.002 | ＜0.002 | ＜0.002
12 | 氟化物 | mg/L | ≤1.0 | 0.1538 | 0.1543 | 0.1394 | 0.1389 | 0.1483 | 0.1617 | 0.1482 | 0.1732 | 0.4042 | 0.1599 | 0.1518 | 0.1442 | 0.1333
13 | 硝酸盐(以N计) | mg/L | ≤10 | 1.828 | 1.901 | 1.785 | 1.784 | 1.907 | 1.996 | 3.790 | 2.814 | 0.612 | 1.871 | 1.904 | 3.231 | 3.898
14 | 三氯甲烷 | mg/L | ≤0.06 | ＜0.0002 | ＜0.0002 | ＜0.0002 | ＜0.0002 | ＜0.0002 | ＜0.0002 | ＜0.0002 | ＜0.0002 | ＜0.0002 | ＜0.0002 | ＜0.0002 | ＜0.0002 | ＜0.0002
15 | 四氯化碳 | mg/L | ≤0.002 | ＜0.0001 | ＜0.0001 | ＜0.0001 | ＜0.0001 | ＜0.0001 | ＜0.0001 | ＜0.0001 | ＜0.0001 | ＜0.0001 | ＜0.0001 | ＜0.0001 | ＜0.0001 | ＜0.0001
16 | 亚氯酸盐(使用二氧化氯消毒时) | mg/L | ≤0.7 | -- | -- | -- | -- | -- | -- | -- | -- | -- | -- | -- | -- | --
17 | 色度(铂钴色度单位) | 铂钴色度单位 | ≤15 | 5 | 5 | 5 | 5 | 5 | 5 | 5 | 5 | 5 | 5 | 5 | 5 | 5
18 | 浑浊度(散射浑浊度单位) | NTU | ≤1 | 0.772 | 0.255 | 0.703 | 0.675 | 0.310 | 0.474 | 0.904 | 0.543 | 0.730 | 0.677 | 0.433 | 0.255 | 0.312
19 | 臭和味 |  | 无异嗅异味、用户可接受 | 无 | 无 | 无 | 无 | 无 | 无 | 无 | 无 | 无 | 无 | 无 | 无 | 无
20 | 肉眼可见物 |  | 不得含有 | 无 | 无 | 无 | 无 | 无 | 无 | 无 | 无 | 无 | 无 | 无 | 无 | 无
21 | pH |  | ≥6.5 ≤8.5 | 7.2 | 7.2 | 7.3 | 7.2 | 7.1 | 7.3 | 6.9 | 7.0 | 7.3 | 6.8 | 7.3 | 6.9 | 6.9
22 | 铝 | mg/L | ≤0.2 | 0.008 | 0.04 | 0.04 | 0.12 | 0.12 | 0.04 | 0.08 | 0.08 | 0.08 | 0.04 | 0.02 | 0.02 | 0.02
23 | 铁 | mg/L | ≤0.3 | ＜1.0×10-6 | ＜1.0×10-6 | 0.0235 | ＜1.0×10-6 | 0.0262 | 0.0589 | ＜1.0×10-6 | ＜1.0×10-6 | 0.0478 | 0.0255 | ＜1.0×10-6 | 0.0142 | 0.0567
24 | 锰 | mg/L | ≤0.1 | 0.0019 | ＜1.0×10-6 | ＜1.0×10-6 | 0.0025 | ＜1.0×10-6 | ＜1.0×10-6 | ＜1.0×10-6 | ＜1.0×10-6 | ＜1.0×10-6 | ＜1.0×10-6 | ＜1.0×10-6 | ＜1.0×10-6 | ＜1.0×10-6
25 | 铜 | mg/L | ≤1.0 | ＜1.0×10-6 | 0.0180 | 0.0051 | 0.0108 | 0.0171 | 0.0197 | 0.0150 | 0.0312 | 0.0003 | 0.0296 | 0.0219 | 0.0459 | 0.0335
26 | 锌 | mg/L | ≤1.0 | 0.0145 | ＜1.0×10-6 | 0.0077 | 0.0067 | 0.0132 | 0.0206 | 0.0043 | 0.0160 | 0.0105 | 0.0250 | 0.0134 | 0.0141 | 0.0239
27 | 氯化物 | mg/L | ≤250 | 10.170 | 8.348 | 6.354 | 6.382 | 16.550 | 13.030 | 16.340 | 8.981 | 7.073 | 10.980 | 13.850 | 6.450 | 7.122
28 | 硫酸盐 | mg/L | ≤250 | 22.84 | 27.90 | 20.73 | 20.49 | 28.00 | 32.35 | 26.39 | 28.13 | 29.22 | 29.22 | 28.98 | 20.77 | 24.23
29 | 溶解性总固体 | mg/L | ≤000 | 103 | 85 | 92 | 90 | 83 | 85 | 121 | 86 | 88 | 78 | 69 | 119 | 105
30 | 总硬度(以CaCO₃计) | mg/L | ≤450 | 108.1 | 96.1 | 94.1 | 128.1 | 98.1 | 82.1 | 92.1 | 118.1 | 114.1 | 118.1 | 102.1 | 116.1 | 102.1
31 | 耗氧量(CODmn法，以O₂计) | mg/L | ≤3 | 1.44 | 0.480 | 1.12 | 1.52 | 0.960 | 1.12 | 0.800 | 0.560 | 1.04 | 1.44 | 0.960 | 1.04 | 0.960
32 | 挥发酚类(以笨酚计) | mg/L | ≤0.002 | ＜0.002 | ＜0.002 | ＜0.002 | ＜0.002 | ＜0.002 | ＜0.002 | ＜0.002 | ＜0.002 | ＜0.002 | ＜0.002 | ＜0.002 | ＜0.002 | ＜0.002
33 | 阴离子合成洗涤剂 | mg/L | ≤0.3 | ＜0.05 | ＜0.05 | ＜0.05 | ＜0.05 | ＜0.05 | ＜0.05 | ＜0.05 | ＜0.05 | ＜0.05 | ＜0.05 | ＜0.05 | ＜0.05 | ＜0.05
34 | 总α放射性 | Bq/L | ≤0.5 | -- | -- | -- | -- | -- | -- | -- | -- | -- | -- | -- | -- | --
35 | 总β放射性 | Bq/L | ≤1 | -- | -- | -- | -- | -- | -- | -- | -- | -- | -- | -- | -- | --
36 | 氯气及游离氯制剂(游离氯)_出厂水 | mg/L | ≥0.3 ≤4 | 0.4 | 0.4 | 0.35 | 0.3 | 0.35 | 0.35 | 0.3 | 0.4 | 0.3 | 0.3 | 0.3 | 0.3 | 0.3
37 | 一氯胺(总氯)_出厂水 | mg/L | ≥0.5 ≤3 | 0.5 | 0.5 | 0.45 | 0.4 | 0.45 | 0.45 | 0.4 | 0.5 | 0.4 | 0.4 | 0.4 | 0.4 | 0.4
39 | 二氧化氯(ClO₂)_出厂水 | mg/L | ≥0.1 ≤0.8 | -- | -- | -- | -- | -- | -- | -- | -- | -- | -- | -- | -- | --
40 | 硼 | mg/L | ≤0.5 | 0.4 | 0.2 | 0.3 | 0.2 | 0.4 | 0.4 | 0.3 | 0.3 | 0.2 | 0.2 | 0.3 | 0.2 | 0.2
41 | 二氯一溴甲烷 | mg/L | ≤0.06 | 0.0014 | 0.0016 | 0.0027 | 0.0022 | 0.0046 | 0.0029 | 0.0061 | ＜0.0001 | ＜0.0001 | 0.0068 | 0.0024 | 0.0037 | ＜0.0001
42 | 甲苯/(mg/L) | mg/L | ≤0.7 | ＜0.001 | ＜0.001 | ＜0.001 | ＜0.001 | ＜0.001 | ＜0.001 | ＜0.001 | ＜0.001 | ＜0.001 | ＜0.001 | ＜0.001 | ＜0.001 | ＜0.001
43 | 苯/(mg/L) | mg/L | ≤0.01 | ＜0.0007 | ＜0.0007 | ＜0.0007 | ＜0.0007 | ＜0.0007 | ＜0.0007 | ＜0.0007 | ＜0.0007 | ＜0.0007 | ＜0.0007 | ＜0.0007 | ＜0.0007 | ＜0.0007
44 | 氨氮(以N计) | mg/L | ≤0.5 | ＜0.02 | ＜0.02 | ＜0.02 | ＜0.02 | ＜0.02 | ＜0.02 | ＜0.02 | ＜0.02 | 0.03 | ＜0.02 | ＜0.02 | ＜0.02 | ＜0.02
45 | 亚硝酸盐氮 | mg/L | ≤1 | ＜0.001 | ＜0.001 | ＜0.001 | ＜0.001 | ＜0.001 | ＜0.001 | ＜0.001 | ＜0.001 | ＜0.001 | ＜0.001 | ＜0.001 | ＜0.001 | ＜0.001