## 5月
编号 | 检 验 项 目 | 单 位 | 限 值 | 太平湾 | 晟金鑫园 | 金山水司 | 老果品 | 八道交通质检站 | 振八加油站 | 公司大楼 | 知春园 | 大学城 | 新区市政府 | 澳森食品
1 | 总大肠菌群 | (MPN/100mL或CFU/100mL | 不得检出 | 未检出 | 未检出 | 未检出 | 未检出 | 未检出 | 未检出 | 未检出 | 未检出 | 未检出 | 未检出 | 未检出
2 | 耐热大肠菌群 | (MPN/100mL或CFU/100mL) | 不得检出 | 未检出 | 未检出 | 未检出 | 未检出 | 未检出 | 未检出 | 未检出 | 未检出 | 未检出 | 未检出 | 未检出
3 | 大肠埃希氏菌 | MPN/100mL或CFU/100mL | 不得检出 | 未检出 | 未检出 | 未检出 | 未检出 | 未检出 | 未检出 | 未检出 | 未检出 | 未检出 | 未检出 | 未检出
4 | 菌落总数 | CFU/mL | ≤100 | 未检出 | 4 | 未检出 | 未检出 | 未检出 | 1 | 未检出 | 未检出 | 1 | 1 | 未检出
5 | 砷 | mg/L | ≤0.01 | ＜0.0010 | ＜0.0010 | ＜0.0010 | ＜0.0010 | ＜0.0010 | ＜0.0010 | ＜0.0010 | ＜0.0010 | ＜0.0010 | ＜0.0010 | ＜0.0010
6 | 镉 | mg/L | ≤0.005 | ＜1.0×10-6 | 1.4×10-5 | 4.8×10-6 | 4.2×10-5 | ＜1.0×10-6 | ＜1.0×10-6 | ＜1.0×10-6 | 2.7×10-5 | <1.0×10-6 | ＜1.0×10-6 | ＜1.0×10-6
7 | 铬(六价) | mg/L | ≤0.05 | ＜0.004 | ＜0.004 | ＜0.004 | ＜0.004 | ＜0.004 | ＜0.004 | ＜0.004 | ＜0.004 | ＜0.004 | ＜0.004 | ＜0.004
8 | 铅 | mg/L | ≤0.01 | 5.3×10-5 | 4.9×10-4 | 7.9×10-5 | 9.1×10-5 | 6.2×10-6 | 5.3×10-5 | 7.4×10-6 | 1.3×10-5 | 1.2×10-5 | 8.0×10-5 | 1.6×10-5
9 | 汞 | mg/L | ≤0.001 | ＜0.0001 | ＜0.0001 | ＜0.0001 | ＜0.0001 | ＜0.0001 | ＜0.0001 | ＜0.0001 | ＜0.0001 | ＜0.0001 | ＜0.0001 | ＜0.0001
10 | 硒 | mg/L | ≤0.01 | ＜0.0004 | ＜0.0004 | ＜0.0004 | ＜0.0004 | ＜0.0004 | ＜0.0004 | ＜0.0004 | ＜0.0004 | ＜0.0004 | ＜0.0004 | ＜0.0004
11 | 氰化物 | mg/L | ≤0.05 | ＜0.002 | ＜0.002 | ＜0.002 | ＜0.002 | ＜0.002 | ＜0.002 | ＜0.002 | ＜0.002 | ＜0.002 | ＜0.002 | ＜0.002
12 | 氟化物 | mg/L | ≤1.0 | 0.1608 | 0.1290 | 0.1156 | 0.1454 | 0.1477 | 0.1399 | 0.1886 | 0.1303 | 0.3588 | 0.1445 | 0.1600
13 | 硝酸盐(以N计) | mg/L | ≤10 | 3.008 | 2.440 | 1.812 | 1.753 | 1.841 | 1.758 | 1.935 | 1.934 | 0.638 | 3.978 | 1.829
14 | 三氯甲烷 | mg/L | ≤0.06 | ＜0.0002 | ＜0.0002 | ＜0.0002 | ＜0.0002 | ＜0.0002 | ＜0.0002 | ＜0.0002 | ＜0.0002 | ＜0.0002 | ＜0.0002 | ＜0.0002
15 | 四氯化碳 | mg/L | ≤0.002 | ＜0.0001 | ＜0.0001 | ＜0.0001 | ＜0.0001 | ＜0.0001 | ＜0.0001 | ＜0.0001 | ＜0.0001 | ＜0.0001 | ＜0.0001 | ＜0.0001
16 | 亚氯酸盐(使用二氧化氯消毒时) |  | ≤0.7 | -- | -- | -- | -- | -- | -- | -- | -- | -- | -- | --
17 | 色度(铂钴色度单位) | 铂钴色度单位 | ≤15 | 5 | 5 | 5 | 5 | 5 | 5 | 5 | 5 | 5 | 5 | 5
18 | 浑浊度(散射浑浊度单位) | NTU | ≤1 | 0.235 | 0.874 | 0.603 | 0.256 | 0.552 | 0.903 | 0.983 | 0.594 | 0.901 | 0.277 | 0.336
19 | 臭和味 |  | 无异嗅异味、用户可接受 | 无 | 无 | 无 | 无 | 无 | 无 | 无 | 无 | 无 | 无 | 无
20 | 肉眼可见物 |  | 不得含有 | 无 | 无 | 无 | 无 | 无 | 无 | 无 | 无 | 无 | 无 | 无
21 | pH |  | ≥6.5 ≤8.5 | 6.9 | 6.9 | 7.3 | 7.2 | 7.2 | 7.3 | 7.3 | 7.3 | 6.9 | 7.2 | 7.1
22 | 铝 | mg/L | ≤0.2 | 0.02 | 0.02 | 0.08 | 0.12 | 0.04 | 0.04 | ＜0.008 | 0.02 | ＜0.008 | ＜0.008 | ＜0.008
23 | 铁 | mg/L | ≤0.3 | ＜1.0×10-6 | ＜1.0×10-6 | ＜1.0×10-6 | ＜1.0×10-6 | ＜1.0×10-6 | ＜1.0×10-6 | 0.0201 | ＜1.0×10-6 | ＜1.0×10-6 | ＜1.0×10-6 | 0.0608
24 | 锰 | mg/L | ≤0.1 | ＜1.0×10-6 | ＜1.0×10-6 | ＜1.0×10-6 | 0.0066 | 0.0008 | ＜1.0×10-6 | 0.0163 | 0.0160 | 0.0059 | 0.0078 | ＜1.0×10-6
25 | 铜 | mg/L | 1 | ＜1.0×10-6 | ＜1.0×10-6 | ＜1.0×10-6 | ＜1.0×10-6 | ＜1.0×10-6 | ＜1.0×10-6 | ＜1.0×10-6 | ＜1.0×10-6 | 0.0058 | 0.0049 | ＜1.0×10-6
26 | 锌 | mg/L | ≤1.0 | ＜1.0×10-6 | 0.0077 | 0.0040 | 0.0096 | 0.0044 | ＜1.0×10-6 | ＜1.0×10-6 | 0.0020 | 0.0032 | 0.0045 | 0.0053
27 | 氯化物 | mg/L | ≤250 | 5.517 | 7.394 | 7.389 | 8.011 | 7.671 | 7.718 | 10.210 | 13.510 | 7.277 | 16.080 | 10.490
28 | 硫酸盐 | mg/L | ≤250 | 19.30 | 26.79 | 25.03 | 21.70 | 25.99 | 24.01 | 31.97 | 29.54 | 29.67 | 25.34 | 28.43
29 | 溶解性总固体 | mg/L | ≤000 | 92 | 125 | 77 | 84 | 70 | 100 | 105 | 73 | 83 | 87 | 86
30 | 总硬度(以CaCO₃计) | mg/L | ≤450 | 118.1 | 90.1 | 88.1 | 122.1 | 98.1 | 96.1 | 82.1 | 96.1 | 104.1 | 106.1 | 88.1
31 | 耗氧量(CODmn法，以O₂计) | mg/L | ≤3 | 0.800 | 0.640 | 1.44 | 1.60 | 1.36 | 1.20 | 1.20 | 1.04 | 1.20 | 0.640 | 1.44
32 | 挥发酚类(以笨酚计) | mg/L | ≤0.002 | ＜0.002 | ＜0.002 | ＜0.002 | ＜0.002 | ＜0.002 | ＜0.002 | ＜0.002 | ＜0.002 | ＜0.002 | ＜0.002 | ＜0.002
33 | 阴离子合成洗涤剂 | mg/L | ≤0.3 | ＜0.05 | ＜0.05 | ＜0.05 | ＜0.05 | ＜0.05 | ＜0.05 | ＜0.05 | ＜0.05 | ＜0.05 | ＜0.05 | ＜0.05
34 | 总α放射性 | (Bq/L) | ≤0.5 | -- | -- | -- | -- | -- | -- | -- | -- | -- | -- | --
35 | 总β放射性 | (Bq/L) | ≤1 | -- | -- | -- | -- | -- | -- | -- | -- | -- | -- | --
36 | 氯气及游离氯制剂(游离氯)_出厂水 | mg/L | ≥0.05 | 0.05 | 0.05 | 0.1 | 0.3 | 0.2 | 0.05 | 0.2 | 0.1 | 0.1 | 0.25 | 0.4
37 | 一氯胺(总氯)_出厂水 |  | ≥0.05 | 0.15 | 0.15 | 0.2 | 0.4 | 0.3 | 0.15 | 0.3 | 0.2 | 0.2 | 0.35 | 0.4
38 | 二氧化氯(ClO₂)_出厂水 |  | ≥0.02 | -- | -- | -- | -- | -- | -- | -- | -- | -- | -- | --
39 | 硼 | mg/L | ≤0.5 | 0.2 | 0.2 | 0.2 | 0.2 | 0.2 | 0.2 | 0.2 | 0.2 | 0.2 | 0.2 | 0.2
40 | 二氯一溴甲烷 | mg/L | ≤0.06 | ＜0.0001 | ＜0.0001 | 0.0026 | 0.0022 | 0.0014 | 0.0018 | 0.0027 | 0.0023 | 0.0068 | 0.0056 | 0.0079
41 | 甲苯/(mg/L) | mg/L | ≤0.7 | ＜0.001 | ＜0.001 | ＜0.001 | ＜0.001 | ＜0.001 | ＜0.001 | ＜0.001 | ＜0.001 | ＜0.001 | ＜0.001 | ＜0.001
42 | 苯/(mg/L) | mg/L | ≤0.01 | ＜0.0007 | ＜0.0007 | ＜0.0007 | ＜0.0007 | ＜0.0007 | ＜0.0007 | ＜0.0007 | ＜0.0007 | ＜0.0007 | ＜0.0007 | ＜0.0007
43 | 氨氮(以N计) | mg/L | ≤0.5 | ＜0.02 | ＜0.02 | ＜0.02 | 0.02 | ＜0.02 | 0.03 | ＜0.02 | ＜0.02 | 0.03 | 0.03 | ＜0.02
44 | 亚硝酸盐氮 | mg/L | ≤1 | ＜0.001 | ＜0.001 | ＜0.001 | ＜0.001 | ＜0.001 | ＜0.001 | ＜0.001 | ＜0.001 | ＜0.001 | ＜0.001 | ＜0.001