## 出厂水6月份
序 号 | 检 验 项 目 | 单 位 | 限 值 | 鸭绿江净水场出厂水 | 爱河净水场出厂水 | 珍珠山净水场出厂水 | 元宝山净水场出厂水 | 四道沟净水场出厂水 | 三湾净水场出厂水 | 大林子净水场出厂水 | 五龙背净水场出厂水 | 临港净水场出厂水 | 六合加压站 | 花园加压站 | 水电六局出厂水 | 太平湾电厂出厂水
1 | 总大肠菌群 | MPN/100mL或CFU/100mL | 不得检出 | 未检出 | 未检出 | 未检出 | 未检出 | 未检出 | 未检出 | 未检出 | 未检出 | 未检出 | 未检出 | 未检出 | 未检出 | 未检出
2 | 耐热大肠菌群 | MPN/100mL或CFU/100mL | 不得检出 | 未检出 | 未检出 | 未检出 | 未检出 | 未检出 | 未检出 | 未检出 | 未检出 | 未检出 | 未检出 | 未检出 | 未检出 | 未检出
3 | 大肠埃希氏菌 | MPN/100mL或CFU/100mL | 不得检出 | 未检出 | 未检出 | 未检出 | 未检出 | 未检出 | 未检出 | 未检出 | 未检出 | 未检出 | 未检出 | 未检出 | 未检出 | 未检出
4 | 菌落总数 | CFU/mL | ≤100 | 未检出 | 未检出 | 未检出 | 未检出 | 未检出 | 未检出 | 未检出 | 未检出 | 未检出 | 未检出 | 未检出 | 未检出 | 未检出
5 | 砷 | mg/L | ≤0.01 | ＜0.0010 | ＜0.0010 | ＜0.0010 | ＜0.0010 | ＜0.0010 | ＜0.0010 | ＜0.0010 | ＜0.0010 | ＜0.0010 | ＜0.0010 | ＜0.0010 | ＜0.0010 | ＜0.0010
6 | 镉 | mg/L | ≤0.005 | ＜1.0×10-6 | ＜1.0×10-6 | ＜1.0×10-6 | ＜1.0×10-6 | ＜1.0×10-6 | ＜1.0×10-6 | ＜1.0×10-6 | ＜1.0×10-6 | ＜1.0×10-6 | ＜1.0×10-6 | ＜1.0×10-6 | ＜1.0×10-6 | ＜1.0×10-6
7 | 铬(六价) | mg/L | ≤0.05 | ＜0.004 | ＜0.004 | ＜0.004 | ＜0.004 | ＜0.004 | ＜0.004 | ＜0.004 | ＜0.004 | ＜0.004 | ＜0.004 | ＜0.004 | ＜0.004 | ＜0.004
8 | 铅 | mg/L | ≤0.01 | 3.5×10-5 | 2.3×10-5 | 2.4×10-6 | 2.0×10-4 | 6.6×10-4 | 1.3×10-4 | ＜1.0×10-6 | ＜1.0×10-6 | 7.4×10-6 | 2.6×10-5 | ＜1.0×10-6 | 8.7×10-6 | 4.7×10-5
9 | 汞 | mg/L | ≤0.001 | ＜0.0001 | ＜0.0001 | ＜0.0001 | ＜0.0001 | ＜0.0001 | ＜0.0001 | ＜0.0001 | ＜0.0001 | ＜0.0001 | ＜0.0001 | ＜0.0001 | ＜0.0001 | ＜0.0001
10 | 硒 | mg/L | ≤0.01 | ＜0.0004 | ＜0.0004 | ＜0.0004 | ＜0.0004 | ＜0.0004 | ＜0.0004 | ＜0.0004 | ＜0.0004 | ＜0.0004 | ＜0.0004 | ＜0.0004 | ＜0.0004 | ＜0.0004
11 | 氰化物 | mg/L | ≤0.05 | ＜0.002 | ＜0.002 | ＜0.002 | ＜0.002 | ＜0.002 | ＜0.002 | ＜0.002 | ＜0.002 | ＜0.002 | ＜0.002 | ＜0.002 | ＜0.002 | ＜0.002
12 | 氟化物 | mg/L | ≤1.0 | 0.1495 | 0.1498 | 0.1475 | 0.1552 | 0.1631 | 0.1572 | 0.1404 | 0.1871 | 0.3566 | 0.1585 | 0.1488 | 0.1279 | 0.1213
13 | 硝酸盐(以N计) | mg/L | ≤10 | 3.032 | 2.703 | 3.217 | 3.444 | 3.484 | 4.303 | 5.167 | 3.909 | 0.902 | 3.108 | 3.356 | 5.419 | 5.691
14 | 三氯甲烷 | mg/L | ≤0.06 | ＜0.0002 | ＜0.0002 | ＜0.0002 | ＜0.0002 | ＜0.0002 | ＜0.0002 | ＜0.0002 | ＜0.0002 | ＜0.0002 | ＜0.0002 | 0.006 | ＜0.0002 | 0.004
15 | 四氯化碳 | mg/L | ≤0.002 | ＜0.0001 | ＜0.0001 | ＜0.0001 | ＜0.0001 | ＜0.0001 | ＜0.0001 | ＜0.0001 | ＜0.0001 | ＜0.0001 | ＜0.0001 | ＜0.0001 | ＜0.0001 | ＜0.0001
16 | 亚氯酸盐(使用二氧化氯消毒时) | mg/L | ≤0.7 | -- | -- | -- | -- | -- | -- | -- | -- | -- | -- | -- | -- | --
17 | 色度(铂钴色度单位) | 铂钴色度单位 | ≤15 | 5 | 5 | 5 | 5 | 5 | 5 | 5 | 5 | 5 | 5 | 5 | 5 | 5
18 | 浑浊度(散射浑浊度单位) | NTU | ≤1 | 0.385 | 0.215 | 0.528 | 0.486 | 0.269 | 0.298 | 0.905 | 0.562 | 0.726 | 0.360 | 0.321 | 0.166 | 0.252
19 | 臭和味 |  | 无异嗅异味、用户可接受 | 无 | 无 | 无 | 无 | 无 | 无 | 无 | 无 | 无 | 无 | 无 | 无 | 无
20 | 肉眼可见物 |  | 不得含有 | 无 | 无 | 无 | 无 | 无 | 无 | 无 | 无 | 无 | 无 | 无 | 无 | 无
21 | pH |  | ≥6.5 ≤8.5 | 7.2 | 7.2 | 7.2 | 7.3 | 7.1 | 7.2 | 6.8 | 6.8 | 7.0 | 7.2 | 7.2 | 6.9 | 6.9
22 | 铝 | mg/L | ≤0.2 | 0.16 | ＜0.008 | ＜0.008 | 0.04 | 0.08 | 0.12 | ＜0.008 | 0.04 | 0.14 | 0.08 | 0.04 | 0.04 | 0.04
23 | 铁 | mg/L | ≤0.3 | ＜1.0×10-6 | ＜1.0×10-6 | ＜1.0×10-6 | ＜1.0×10-6 | ＜1.0×10-6 | 0.0711 | ＜1.0×10-6 | 0.0215 | 0.0119 | ＜1.0×10-6 | 0.2647 | ＜1.0×10-6 | ＜1.0×10-6
24 | 锰 | mg/L | ≤0.1 | ＜1.0×10-6 | ＜1.0×10-6 | ＜1.0×10-6 | ＜1.0×10-6 | ＜1.0×10-6 | ＜1.0×10-6 | ＜1.0×10-6 | ＜1.0×10-6 | 0.0109 | 0.0201 | ＜1.0×10-6 | ＜1.0×10-6 | ＜1.0×10-6
25 | 铜 | mg/L | ≤1.0 | 0.0071 | ＜1.0×10-6 | 0.0109 | ＜1.0×10-6 | ＜1.0×10-6 | ＜1.0×10-6 | ＜1.0×10-6 | ＜1.0×10-6 | 0.0243 | 0.0042 | 0.0346 | 0.026 | 0.0035
26 | 锌 | mg/L | ≤1.0 | 0.0188 | 0.0155 | 0.0264 | 0.0198 | 0.0298 | 0.0313 | 0.0371 | 0.0247 | 0.0343 | 0.0356 | 0.0341 | 0.027 | 0.0165
27 | 氯化物 | mg/L | ≤250 | 9.364 | 9.644 | 9.782 | 9.959 | 13.580 | 13.260 | 15.030 | 9.707 | 6.796 | 9.769 | 11.320 | 10.060 | 9.165
28 | 硫酸盐 | mg/L | ≤250 | 30.41 | 26.28 | 29.62 | 32.08 | 31.46 | 35.64 | 25.63 | 28.58 | 32.71 | 30.47 | 30.58 | 29.80 | 30.23
29 | 溶解性总固体 | mg/L | ≤000 | 154 | 184 | 165 | 94 | 182 | 145 | 133 | 151 | 116 | 100 | 117 | 170 | 174
30 | 总硬度(以CaCO₃计) | mg/L | ≤450 | 82.1 | 86.1 | 90.1 | 86.0 | 100.1 | 110.1 | 96.1 | 96.1 | 92.1 | 108.1 | 102.1 | 132.1 | 136.1
31 | 耗氧量(CODmn法，以O₂计) | mg/L | ≤3 | 1.52 | 1.44 | 1.12 | 1.20 | 0.800 | 0.560 | 2.00 | 0.560 | 1.60 | 1.20 | 1.52 | 0.960 | 0.560
32 | 挥发酚类(以笨酚计) | mg/L | ≤0.002 | ＜0.002 | ＜0.002 | ＜0.002 | ＜0.002 | ＜0.002 | ＜0.002 | ＜0.002 | ＜0.002 | ＜0.002 | ＜0.002 | ＜0.002 | ＜0.002 | ＜0.002
33 | 阴离子合成洗涤剂 | mg/L | ≤0.3 | ＜0.05 | ＜0.05 | ＜0.05 | ＜0.05 | ＜0.05 | ＜0.05 | ＜0.05 | ＜0.05 | ＜0.05 | ＜0.05 | ＜0.05 | ＜0.05 | ＜0.05
34 | 总α放射性 | Bq/L | ≤0.5 | -- | -- | -- | -- | -- | -- | -- | -- | -- | -- | -- | -- | --
35 | 总β放射性 | Bq/L | ≤1 | -- | -- | -- | -- | -- | -- | -- | -- | -- | -- | -- | -- | --
36 | 氯气及游离氯制剂(游离氯)_出厂水 | mg/L | ≥0.3 ≤4 | 0.4 | 0.3 | 0.4 | 0.3 | 0.4 | 0.3 | 0.4 | 0.3 | 0.35 | 0.3 | 0.3 | 0.3 | 0.3
37 | 一氯胺(总氯)_出厂水 | mg/L | ≥0.5 ≤3 | 0.5 | 0.4 | 0.5 | 0.4 | 0.5 | 0.4 | 0.5 | 0.4 | 0.45 | 0.4 | 0.4 | 0.4 | 0.4
39 | 二氧化氯(ClO₂)_出厂水 | mg/L | ≥0.1 ≤0.8 | -- | -- | -- | -- | -- | -- | -- | 0.3 | -- | -- | -- | -- | --
40 | 硼 | mg/L | ≤0.5 | 0.2 | 0.2 | 0.2 | 0.2 | 0.2 | 0.2 | 0.2 | 0.2 | 0.2 | 0.2 | 0.2 | 0.2 | 0.2
41 | 二氯一溴甲烷 | mg/L | ≤0.06 | 0.004 | 0.002 | 0.005 | 0.003 | 0.004 | 0.004 | 0.007 | ＜0.0001 | ＜0.0001 | 0.008 | 0.005 | ＜0.0001 | 0.005
42 | 甲苯/(mg/L) | mg/L | ≤0.7 | ＜0.001 | ＜0.001 | ＜0.001 | ＜0.001 | ＜0.001 | ＜0.001 | ＜0.001 | ＜0.001 | ＜0.001 | ＜0.001 | ＜0.001 | ＜0.001 | ＜0.001
43 | 苯/(mg/L) | mg/L | ≤0.01 | ＜0.0007 | ＜0.0007 | ＜0.0007 | ＜0.0007 | ＜0.0007 | ＜0.0007 | ＜0.0007 | ＜0.0007 | ＜0.0007 | ＜0.0007 | ＜0.0007 | ＜0.0007 | ＜0.0007
44 | 氨氮(以N计) | mg/L | ≤0.5 | ＜0.02 | ＜0.02 | ＜0.02 | ＜0.02 | ＜0.02 | ＜0.02 | ＜0.02 | ＜0.02 | ＜0.02 | ＜0.02 | ＜0.02 | ＜0.02 | ＜0.02
45 | 亚硝酸盐氮 | mg/L | ≤1 | ＜0.001 | ＜0.001 | ＜0.001 | ＜0.001 | ＜0.001 | ＜0.001 | ＜0.001 | ＜0.001 | ＜0.001 | ＜0.001 | ＜0.001 | ＜0.001 | ＜0.001