## 6月
编号 | 检 验 项 目 | 单 位 | 限 值 | 太平湾 | 晟金鑫园 | 金山水司 | 老果品 | 八道交通质检站 | 振八加油站 | 公司大楼 | 知春园 | 大学城 | 新区市政府 | 澳森食品
1 | 总大肠菌群 | (MPN/100mL或CFU/100mL | 不得检出 | 未检出 | 未检出 | 未检出 | 未检出 | 未检出 | 未检出 | 未检出 | 未检出 | 未检出 | 未检出 | 未检出
2 | 耐热大肠菌群 | (MPN/100mL或CFU/100mL) | 不得检出 | 未检出 | 未检出 | 未检出 | 未检出 | 未检出 | 未检出 | 未检出 | 未检出 | 未检出 | 未检出 | 未检出
3 | 大肠埃希氏菌 | MPN/100mL或CFU/100mL | 不得检出 | 未检出 | 未检出 | 未检出 | 未检出 | 未检出 | 未检出 | 未检出 | 未检出 | 未检出 | 未检出 | 未检出
4 | 菌落总数 | CFU/mL | ≤100 | 未检出 | 3 | 未检出 | 未检出 | 未检出 | 未检出 | 未检出 | 未检出 | 未检出 | 未检出 | 未检出
5 | 砷 | mg/L | ≤0.01 | ＜0.0010 | ＜0.0010 | ＜0.0010 | ＜0.0010 | ＜0.0010 | ＜0.0010 | ＜0.0010 | ＜0.0010 | ＜0.0010 | ＜0.0010 | ＜0.0010
6 | 镉 | mg/L | ≤0.005 | ＜1.0×10-6 | ＜1.0×10-6 | ＜1.0×10-6 | ＜1.0×10-6 | ＜1.0×10-6 | ＜1.0×10-6 | ＜1.0×10-6 | ＜1.0×10-6 | ＜1.0×10-6 | ＜1.0×10-6 | 2.2×10-6
7 | 铬(六价) | mg/L | ≤0.05 | ＜0.004 | ＜0.004 | ＜0.004 | ＜0.004 | ＜0.004 | ＜0.004 | ＜0.004 | ＜0.004 | ＜0.004 | ＜0.004 | ＜0.004
8 | 铅 | mg/L | ≤0.01 | 1.7×10-4 | 2.7×10-5 | 2.3×10-5 | 3.7×10-5 | 3.8×10-5 | 1.5×10-5 | 5.7×10-5 | 1.6×10-5 | 9.8×10-6 | ＜1.0×10-6 | 4.9×10-6
9 | 汞 | mg/L | ≤0.001 | ＜0.0001 | ＜0.0001 | ＜0.0001 | ＜0.0001 | ＜0.0001 | ＜0.0001 | ＜0.0001 | ＜0.0001 | ＜0.0001 | ＜0.0001 | ＜0.0001
10 | 硒 | mg/L | ≤0.01 | ＜0.0004 | ＜0.0004 | ＜0.0004 | ＜0.0004 | ＜0.0004 | ＜0.0004 | ＜0.0004 | ＜0.0004 | ＜0.0004 | ＜0.0004 | ＜0.0004
11 | 氰化物 | mg/L | ≤0.05 | ＜0.002 | ＜0.002 | ＜0.002 | ＜0.002 | ＜0.002 | ＜0.002 | ＜0.002 | ＜0.002 | ＜0.002 | ＜0.002 | ＜0.002
12 | 氟化物 | mg/L | ≤1.0 | 0.1222 | 0.1867 | 0.1484 | 0.1591 | 0.1610 | 0.1501 | 0.1400 | 0.1210 | 0.1360 | 0.1633 | 0.3630
13 | 硝酸盐(以N计) | mg/L | ≤10 | 5.698 | 4.329 | 3.393 | 26.36 | 3.418 | 3.117 | 3.295 | 3.888 | 6.004 | 3.921 | 0.944
14 | 三氯甲烷 | mg/L | ≤0.06 | ＜0.0002 | ＜0.0002 | ＜0.0002 | ＜0.0002 | ＜0.0002 | ＜0.0002 | ＜0.0002 | ＜0.0002 | ＜0.0002 | ＜0.0002 | ＜0.0002
15 | 四氯化碳 | mg/L | ≤0.002 | ＜0.0001 | ＜0.0001 | ＜0.0001 | ＜0.0001 | ＜0.0001 | ＜0.0001 | ＜0.0001 | ＜0.0001 | ＜0.0001 | ＜0.0001 | ＜0.0001
16 | 亚氯酸盐(使用二氧化氯消毒时) |  | ≤0.7 | -- | -- | -- | -- | -- | -- | -- | -- | -- | -- | --
17 | 色度(铂钴色度单位) | 铂钴色度单位 | ≤15 | 5 | 5 | 5 | 5 | 5 | 5 | 5 | 5 | 5 | 5 | 5
18 | 浑浊度(散射浑浊度单位) | NTU | ≤1 | 0.358 | 0.411 | 0.905 | 0.241 | 0.463 | 0.628 | 0.517 | 0.250 | 0.918 | 0.237 | 0.586
19 | 臭和味 |  | 无异嗅异味、用户可接受 | 无 | 无 | 无 | 无 | 无 | 无 | 无 | 无 | 无 | 无 | 无
20 | 肉眼可见物 |  | 不得含有 | 无 | 无 | 无 | 无 | 无 | 无 | 无 | 无 | 无 | 无 | 无
21 | pH |  | ≥6.5 ≤8.5 | 6.8 | 6.9 | 7.2 | 7.2 | 7.2 | 7.1 | 7.2 | 7.3 | 7.0 | 7.2 | 7.1
22 | 铝 | mg/L | ≤0.2 | 0.08 | 0.008 | 0.04 | 0.14 | 0.16 | 0.008 | 0.04 | 0.008 | 0.02 | 0.08 | 0.008
23 | 铁 | mg/L | ≤0.3 | ＜1.0×10-6 | ＜1.0×10-6 | 0.0787 | ＜1.0×10-6 | 0.1566 | ＜1.0×10-6 | ＜1.0×10-6 | 0.0324 | 0.1021 | ＜1.0×10-6 | 0.1854
24 | 锰 | mg/L | ≤0.1 | 0.0039 | ＜1.0×10-6 | ＜1.0×10-6 | ＜1.0×10-6 | ＜1.0×10-6 | ＜1.0×10-6 | ＜1.0×10-6 | 0.0161 | ＜1.0×10-6 | ＜1.0×10-6 | ＜1.0×10-6
25 | 铜 | mg/L | 1 | ＜1.0×10-6 | ＜1.0×10-6 | ＜1.0×10-6 | ＜1.0×10-6 | ＜1.0×10-6 | ＜1.0×10-6 | ＜1.0×10-6 | ＜1.0×10-6 | ＜1.0×10-6 | ＜1.0×10-6 | 0.0157
26 | 锌 | mg/L | ≤1.0 | 0.0202 | 0.0272 | 0.0371 | 0.0208 | 0.0293 | 0.0349 | 0.0248 | 0.0297 | 0.0138 | 0.0037 | 0.0327
27 | 氯化物 | mg/L | ≤250 | 8.176 | 9.628 | 8.420 | 9.870 | 9.268 | 8.655 | 9.257 | 12.820 | 15.630 | 13.420 | 6.758
28 | 硫酸盐 | mg/L | ≤250 | 32.07 | 30.20 | 28.14 | 26.36 | 32.53 | 28.52 | 31.24 | 34.31 | 28.30 | 32.34 | 33.22
29 | 溶解性总固体 | mg/L | ≤000 | 182 | 185 | 98 | 139 | 91 | 117 | 37 | 53 | 141 | 135 | 171
30 | 总硬度(以CaCO₃计) | mg/L | ≤450 | 104.1 | 101.1 | 87.1 | 116.1 | 108.1 | 88.1 | 98.1 | 94.1 | 100.1 | 94.1 | 84.1
31 | 耗氧量(CODmn法，以O₂计) | mg/L | ≤3 | 0.64 | 0.48 | 1.44 | 1.2 | 1.12 | 1.36 | 1.36 | 1.04 | 0.960 | 2.00 | 2.00
32 | 挥发酚类(以笨酚计) | mg/L | ≤0.002 | ＜0.002 | ＜0.002 | ＜0.002 | ＜0.002 | ＜0.002 | ＜0.002 | ＜0.002 | ＜0.002 | ＜0.002 | ＜0.002 | ＜0.002
33 | 阴离子合成洗涤剂 | mg/L | ≤0.3 | ＜0.05 | ＜0.05 | ＜0.05 | ＜0.05 | ＜0.05 | ＜0.05 | ＜0.05 | ＜0.05 | ＜0.05 | ＜0.05 | ＜0.05
34 | 总α放射性 | (Bq/L) | ≤0.5 | -- | -- | -- | -- | -- | -- | -- | -- | -- | -- | --
35 | 总β放射性 | (Bq/L) | ≤1 | -- | -- | -- | -- | -- | -- | -- | -- | -- | -- | --
36 | 氯气及游离氯制剂(游离氯)_出厂水 | mg/L | ≥0.05 | 0.05 | 0.05 | 0.15 | 0.3 | 0.35 | 0.15 | 0.15 | 0.05 | 0.05 | 0.3 | 0.2
37 | 一氯胺(总氯)_出厂水 |  | ≥0.05 | 0.15 | 0.15 | 0.25 | 0.4 | 0.45 | 0.25 | 0.25 | 0.15 | 0.15 | 0.4 | 0.3
38 | 二氧化氯(ClO₂)_出厂水 |  | ≥0.02 | -- | -- | -- | -- | -- | -- | -- | -- | -- | -- | --
39 | 硼 | mg/L | ≤0.5 | 0.2 | 0.2 | 0.2 | 0.2 | 0.2 | 0.2 | 0.2 | 0.2 | 0.2 | 0.2 | 0.2
40 | 二氯一溴甲烷 | mg/L | ≤0.06 | ＜0.0001 | ＜0.0001 | 0.003 | 0.003 | 0.003 | 0.002 | 0.003 | 0.004 | 0.005 | 0.005 | 0.008
41 | 甲苯/(mg/L) | mg/L | ≤0.7 | ＜0.001 | ＜0.001 | ＜0.001 | ＜0.001 | ＜0.001 | ＜0.001 | ＜0.001 | ＜0.001 | ＜0.001 | ＜0.001 | ＜0.001
42 | 苯/(mg/L) | mg/L | ≤0.01 | ＜0.0007 | ＜0.0007 | ＜0.0007 | ＜0.0007 | ＜0.0007 | ＜0.0007 | ＜0.0007 | ＜0.0007 | ＜0.0007 | ＜0.0007 | ＜0.0007
43 | 氨氮(以N计) | mg/L | ≤0.5 | <0.02 | <0.02 | <0.02 | <0.02 | <0.02 | <0.02 | <0.02 | <0.02 | <0.02 | <0.02 | <0.02
44 | 亚硝酸盐氮 | mg/L | ≤1 | <0.001 | <0.001 | <0.001 | <0.001 | <0.001 | <0.001 | <0.001 | <0.001 | <0.001 | <0.001 | <0.001