## 出厂水7月份
序 号 | 检 验 项 目 | 单 位 | 限 值 | 鸭绿江净水场出厂水 | 爱河净水场出厂水 | 珍珠山净水场出厂水 | 元宝山净水场出厂水 | 四道沟净水场出厂水 | 三湾净水场出厂水 | 大林子净水场出厂水 | 五龙背净水场出厂水 | 临港净水场出厂水 | 六合加压站 | 花园加压站 | 太平湾电厂出厂水 | 水电六局出厂水
1 | 总大肠菌群 | MPN/100mL或CFU/100mL | 不得检出 | 未检出 | 未检出 | 未检出 | 未检出 | 未检出 | 未检出 | 未检出 | 未检出 | 未检出 | 未检出 | 未检出 | 未检出 | 未检出
2 | 耐热大肠菌群 | MPN/100mL或CFU/100mL | 不得检出 | 未检出 | 未检出 | 未检出 | 未检出 | 未检出 | 未检出 | 未检出 | 未检出 | 未检出 | 未检出 | 未检出 | 未检出 | 未检出
3 | 大肠埃希氏菌 | MPN/100mL或CFU/100mL | 不得检出 | 未检出 | 未检出 | 未检出 | 未检出 | 未检出 | 未检出 | 未检出 | 未检出 | 未检出 | 未检出 | 未检出 | 未检出 | 未检出
4 | 菌落总数 | CFU/mL | ≤100 | 未检出 | 未检出 | 未检出 | 未检出 | 未检出 | 未检出 | 6 | 未检出 | 1 | 未检出 | 未检出 | 未检出 | 未检出
5 | 砷 | mg/L | ≤0.01 | ＜0.0010 | ＜0.0010 | ＜0.0010 | ＜0.0010 | ＜0.0010 | ＜0.0010 | ＜0.0010 | ＜0.0010 | ＜0.0010 | ＜0.0010 | ＜0.0010 | ＜0.0010 | ＜0.0010
6 | 镉 | mg/L | ≤0.005 | ＜1.0×10-6 | 4.8×10-6 | 1.7×10-5 | 1.7×10-5 | ＜1.0×10-6 | ＜1.0×10-6 | ＜1.0×10-6 | ＜1.0×10-6 | ＜1.0×10-6 | ＜1.0×10-6 | ＜1.0×10-6 | ＜1.0×10-6 | ＜1.0×10-6
7 | 铬(六价) | mg/L | ≤0.05 | ＜0.004 | ＜0.004 | ＜0.004 | ＜0.004 | ＜0.004 | ＜0.004 | ＜0.004 | ＜0.004 | ＜0.004 | ＜0.004 | ＜0.004 | ＜0.004 | ＜0.004
8 | 铅 | mg/L | ≤0.01 | 1.5×10-5 | 4.5×10-5 | 1.7×10-5 | 1.2×10-6 | 1.8×10-5 | 1.5×10-5 | 1.2×10-6 | 2.6×10-5 | 1.5×10-5 | 6.2×10-5 | 2.8×10-5 | 2.1×10-5 | 3.7×10-6
9 | 汞 | mg/L | ≤0.001 | ＜0.0001 | ＜0.0001 | ＜0.0001 | ＜0.0001 | ＜0.0001 | ＜0.0001 | ＜0.0001 | ＜0.0001 | ＜0.0001 | ＜0.0001 | ＜0.0001 | ＜0.0001 | ＜0.0001
10 | 硒 | mg/L | ≤0.01 | ＜0.0004 | ＜0.0004 | ＜0.0004 | ＜0.0004 | ＜0.0004 | ＜0.0004 | ＜0.0004 | ＜0.0004 | ＜0.0004 | ＜0.0004 | ＜0.0004 | ＜0.0004 | ＜0.0004
11 | 氰化物 | mg/L | ≤0.05 | ＜0.002 | ＜0.002 | ＜0.002 | ＜0.002 | ＜0.002 | ＜0.002 | ＜0.002 | ＜0.002 | ＜0.002 | ＜0.002 | ＜0.002 | ＜0.002 | ＜0.002
12 | 氟化物 | mg/L | ≤1.0 | 0.1639 | 0.1578 | 0.1662 | 0.1787 | 0.1739 | 0.1118 | 0.1449 | 0.2073 | 0.4009 | 0.1812 | 0.1799 | 0.1231 | 0.1307
13 | 硝酸盐(以N计) | mg/L | ≤10 | 2.576 | 2.448 | 2.653 | 2.757 | 2.635 | 2.787 | 5.964 | 3.589 | 1.099 | 2.472 | 2.719 | 8.542 | 8.671
14 | 三氯甲烷 | mg/L | ≤0.06 | ＜0.0002 | ＜0.0002 | 0.0040 | 0.0048 | ＜0.0002 | 0.0050 | 0.0051 | ＜0.0002 | ＜0.0002 | 0.0020 | 0.0104 | ＜0.0002 | 0.0056
15 | 四氯化碳 | mg/L | ≤0.002 | ＜0.0001 | ＜0.0001 | ＜0.0001 | ＜0.0001 | ＜0.0001 | ＜0.0001 | ＜0.0001 | ＜0.0001 | ＜0.0001 | ＜0.0001 | ＜0.0001 | ＜0.0001 | ＜0.0001
16 | 亚氯酸盐(使用二氧化氯消毒时) | mg/L | ≤0.7 | -- | -- | -- | -- | -- | -- | -- | -- | -- | -- | -- | -- | --
17 | 色度(铂钴色度单位) | 铂钴色度单位 | ≤15 | 5 | 5 | 5 | 5 | 5 | 5 | 5 | 5 | 5 | 5 | 5 | 5 | 5
18 | 浑浊度(散射浑浊度单位) | NTU | ≤1 | 0.417 | 0.843 | 0.618 | 0.575 | 0.402 | 0.371 | 0.956 | 0.674 | 0.494 | 0.398 | 0.299 | 0.311 | 0.479
19 | 臭和味 |  | 无异嗅异味、用户可接受 | 无 | 无 | 无 | 无 | 无 | 无 | 无 | 无 | 无 | 无 | 无 | 无 | 无
20 | 肉眼可见物 |  | 不得含有 | 无 | 无 | 无 | 无 | 无 | 无 | 无 | 无 | 无 | 无 | 无 | 无 | 无
21 | pH |  | ≥6.5 ≤8.5 | 7.2 | 7.3 | 7.2 | 7.3 | 7.2 | 7.3 | 6.9 | 6.8 | 7.1 | 7.2 | 7.2 | 6.9 | 6.8
22 | 铝 | mg/L | ≤0.2 | ＜0.008 | ＜0.008 | ＜0.008 | ＜0.008 | ＜0.008 | ＜0.008 | ＜0.008 | ＜0.008 | ＜0.008 | ＜0.008 | 0.03 | ＜0.008 | ＜0.008
23 | 铁 | mg/L | ≤0.3 | 0.0266 | ＜1.0×10-6 | 0.0025 | ＜1.0×10-6 | ＜1.0×10-6 | ＜1.0×10-6 | ＜1.0×10-6 | 0.0358 | ＜1.0×10-6 | 0.0177 | 0.0423 | 0.0177 | ＜1.0×10-6
24 | 锰 | mg/L | ≤0.1 | ＜1.0×10-6 | 0.0339 | ＜1.0×10-6 | ＜1.0×10-6 | ＜1.0×10-6 | ＜1.0×10-6 | 0.0111 | ＜1.0×10-6 | ＜1.0×10-6 | ＜1.0×10-6 | 0.0257 | ＜1.0×10-6 | 0.0583
25 | 铜 | mg/L | ≤1.0 | ＜1.0×10-6 | 0.0543 | 0.0764 | ＜1.0×10-6 | ＜1.0×10-6 | ＜1.0×10-6 | ＜1.0×10-6 | ＜1.0×10-6 | ＜1.0×10-6 | ＜1.0×10-6 | ＜1.0×10-6 | ＜1.0×10-6 | ＜1.0×10-6
26 | 锌 | mg/L | ≤1.0 | 0.046 | 0.0081 | 0.0437 | 0.0362 | 0.0212 | 0.004 | 0.0378 | 0.028 | ＜1.0×10-6 | 0.0149 | 0.0139 | 0.0233 | 0.1002
27 | 氯化物 | mg/L | ≤250 | 9.244 | 7.881 | 10.580 | 10.940 | 10.830 | 14.240 | 13.650 | 11.400 | 7.783 | 9.465 | 12.340 | 9.032 | 9.101
28 | 硫酸盐 | mg/L | ≤250 | 31.68 | 27.30 | 34.34 | 36.66 | 36.03 | 35.65 | 30.26 | 34.38 | 34.55 | 31.51 | 35.73 | 33.74 | 34.44
29 | 溶解性总固体 | mg/L | ≤000 | 154 | 163 | 132 | 155 | 146 | 105 | 169 | 116 | 79 | 142 | 158 | 94 | 165
30 | 总硬度(以CaCO₃计) | mg/L | ≤450 | 79.1 | 66.1 | 64.1 | 74.1 | 68.1 | 54 | 92.1 | 56.1 | 76.1 | 80.1 | 84.1 | 96.1 | 102.1
31 | 耗氧量(CODmn法，以O₂计) | mg/L | ≤3 | 1.36 | 1.36 | 1.68 | 1.92 | 1.44 | 1.44 | 1.12 | 1.44 | 2.08 | 1.60 | 1.36 | 0.880 | 1.20
32 | 挥发酚类(以笨酚计) | mg/L | ≤0.002 | ＜0.002 | ＜0.002 | ＜0.002 | ＜0.002 | ＜0.002 | ＜0.002 | ＜0.002 | ＜0.002 | ＜0.002 | ＜0.002 | ＜0.002 | ＜0.002 | ＜0.002
33 | 阴离子合成洗涤剂 | mg/L | ≤0.3 | ＜0.05 | ＜0.05 | ＜0.05 | ＜0.05 | ＜0.05 | ＜0.05 | ＜0.05 | ＜0.05 | ＜0.05 | ＜0.05 | ＜0.05 | ＜0.05 | ＜0.05
34 | 总α放射性 | Bq/L | ≤0.5 | -- | -- | -- | -- | -- | -- | -- | -- | -- | -- | -- | -- | --
35 | 总β放射性 | Bq/L | ≤1 | -- | -- | -- | -- | -- | -- | -- | -- | -- | -- | -- | -- | --
36 | 氯气及游离氯制剂(游离氯)_出厂水 | mg/L | ≥0.3 ≤4 | 0.55 | 0.3 | 0.3 | 0.35 | 0.35 | 0.35 | 0.3 | 0.3 | 0.5 | 0.3 | 0.3 | 0.3 | 0.3
37 | 一氯胺(总氯)_出厂水 | mg/L | ≥0.5 ≤3 | 0.65 | 0.4 | 0.4 | 0.45 | 0.45 | 0.45 | 0.4 | 0.4 | 0.6 | 0.4 | 0.4 | 0.4 | 0.4
39 | 二氧化氯(ClO₂)_出厂水 | mg/L | ≥0.1 ≤0.8 | -- | -- | -- | -- | -- | -- | -- | 0.3 | -- | -- | -- | -- | --
40 | 硼 | mg/L | ≤0.5 | ＜0.2 | ＜0.2 | ＜0.2 | ＜0.2 | ＜0.2 | ＜0.2 | ＜0.2 | ＜0.2 | ＜0.2 | ＜0.2 | ＜0.2 | ＜0.2 | ＜0.2
41 | 二氯一溴甲烷 | mg/L | ≤0.06 | 0.0094 | 0.0034 | 0.0034 | 0.0046 | 0.0028 | 0.0057 | 0.0062 | 0.0046 | ＜0.0001 | 0.0097 | 0.0054 | ＜0.0001 | 0.0060
42 | 甲苯/(mg/L) | mg/L | ≤0.7 | ＜0.001 | ＜0.001 | ＜0.001 | ＜0.001 | ＜0.001 | ＜0.001 | ＜0.001 | ＜0.001 | ＜0.001 | ＜0.001 | ＜0.001 | ＜0.001 | ＜0.001
43 | 苯/(mg/L) | mg/L | ≤0.01 | ＜0.0007 | ＜0.0007 | ＜0.0007 | ＜0.0007 | ＜0.0007 | ＜0.0007 | ＜0.0007 | ＜0.0007 | ＜0.0007 | ＜0.0007 | ＜0.0007 | ＜0.0007 | ＜0.0007
44 | 氨氮(以N计) | mg/L | ≤0.5 | 0.02 | ＜0.02 | ＜0.02 | ＜0.02 | ＜0.02 | ＜0.02 | 0.02 | ＜0.02 | ＜0.02 | ＜0.02 | ＜0.02 | ＜0.02 | ＜0.02
45 | 亚硝酸盐氮 | mg/L | ≤1 | ＜0.001 | ＜0.001 | ＜0.001 | ＜0.001 | ＜0.001 | ＜0.001 | ＜0.001 | ＜0.001 | ＜0.001 | ＜0.001 | ＜0.001 | ＜0.001 | ＜0.001