## 7月
编号 | 检 验 项 目 | 单 位 | 限 值 | 太平湾 | 晟金鑫园 | 金山水司 | 老果品 | 八道交通质检站 | 振八加油站 | 公司大楼 | 知春园 | 大学城 | 新区市政府 | 澳森食品
1 | 总大肠菌群 | (MPN/100mL或CFU/100mL | 不得检出 | 未检出 | 未检出 | 未检出 | 未检出 | 未检出 | 未检出 | 未检出 | 未检出 | 未检出 | 未检出 | 未检出
2 | 耐热大肠菌群 | (MPN/100mL或CFU/100mL) | 不得检出 | 未检出 | 未检出 | 未检出 | 未检出 | 未检出 | 未检出 | 未检出 | 未检出 | 未检出 | 未检出 | 未检出
3 | 大肠埃希氏菌 | MPN/100mL或CFU/100mL | 不得检出 | 未检出 | 未检出 | 未检出 | 未检出 | 未检出 | 未检出 | 未检出 | 未检出 | 未检出 | 未检出 | 未检出
4 | 菌落总数 | CFU/mL | ≤100 | 1 | 未检出 | 未检出 | 未检出 | 未检出 | 未检出 | 未检出 | 未检出 | 2 | 未检出 | 未检出
5 | 砷 | mg/L | ≤0.01 | ＜0.0010 | ＜0.0010 | ＜0.0010 | ＜0.0010 | ＜0.0010 | ＜0.0010 | ＜0.0010 | ＜0.0010 | ＜0.0010 | ＜0.0010 | ＜0.0010
6 | 镉 | mg/L | ≤0.005 | 2.2×10-5 | ＜1.0×10-6 | 8.5×10-5 | ＜1.0×10-6 | ＜1.0×10-6 | ＜1.0×10-6 | ＜1.0×10-6 | ＜1.0×10-6 | ＜1.0×10-6 | ＜1.0×10-6 | ＜1.0×10-6
7 | 铬(六价) | mg/L | ≤0.05 | ＜0.004 | ＜0.004 | ＜0.004 | ＜0.004 | ＜0.004 | ＜0.004 | ＜0.004 | ＜0.004 | ＜0.004 | ＜0.004 | ＜0.004
8 | 铅 | mg/L | ≤0.01 | 1.6×10-4 | 2.3×10-5 | 4.2×10-5 | 4.0×10-5 | 3.0×10-5 | 2.2×10-5 | 4.8×10-5 | 3.8×10-5 | 6.3×10-5 | 1.2×10-5 | 6.3×10-5
9 | 汞 | mg/L | ≤0.001 | ＜0.0001 | ＜0.0001 | ＜0.0001 | ＜0.0001 | ＜0.0001 | ＜0.0001 | ＜0.0001 | ＜0.0001 | ＜0.0001 | ＜0.0001 | ＜0.0001
10 | 硒 | mg/L | ≤0.01 | ＜0.0004 | ＜0.0004 | ＜0.0004 | ＜0.0004 | ＜0.0004 | ＜0.0004 | ＜0.0004 | ＜0.0004 | ＜0.0004 | ＜0.0004 | ＜0.0004
11 | 氰化物 | mg/L | ≤0.05 | ＜0.002 | ＜0.002 | ＜0.002 | ＜0.002 | ＜0.002 | ＜0.002 | ＜0.002 | ＜0.002 | ＜0.002 | ＜0.002 | ＜0.002
12 | 氟化物 | mg/L | ≤1.0 | 0.1323 | 0.2104 | 0.1750 | 0.1591 | 0.1755 | 0.1655 | 0.1558 | 0.1778 | 0.1396 | 0.1817 | 0.3915
13 | 硝酸盐(以N计) | mg/L | ≤10 | 8.724 | 3.453 | 2.754 | 2.407 | 2.712 | 2.445 | 2.529 | 2.726 | 6.178 | 2.769 | 1.110
14 | 三氯甲烷 | mg/L | ≤0.06 | ＜0.0002 | ＜0.0002 | ＜0.0002 | 0.0012 | ＜0.0002 | ＜0.0002 | ＜0.0002 | 0.0003 | ＜0.0002 | 0.0014 | 0.0021
15 | 四氯化碳 | mg/L | ≤0.002 | ＜0.0001 | ＜0.0001 | ＜0.0001 | ＜0.0001 | ＜0.0001 | ＜0.0001 | ＜0.0001 | ＜0.0001 | ＜0.0001 | ＜0.0001 | ＜0.0001
16 | 亚氯酸盐(使用二氧化氯消毒时) |  | ≤0.7 | -- | -- | -- | -- | -- | -- | -- | -- | -- | -- | --
17 | 色度(铂钴色度单位) | 铂钴色度单位 | ≤15 | 5 | 5 | 5 | 5 | 5 | 5 | 5 | 5 | 5 | 5 | 5
18 | 浑浊度(散射浑浊度单位) | NTU | ≤1 | 0.481 | 0.394 | 0.842 | 0.774 | 0.557 | 0.523 | 0.572 | 0.273 | 0.712 | 0.271 | 0.721
19 | 臭和味 |  | 无异嗅异味、用户可接受 | 无 | 无 | 无 | 无 | 无 | 无 | 无 | 无 | 无 | 无 | 无
20 | 肉眼可见物 |  | 不得含有 | 无 | 无 | 无 | 无 | 无 | 无 | 无 | 无 | 无 | 无 | 无
21 | pH |  | ≥6.5 ≤8.5 | 6.9 | 6.9 | 7.3 | 7.3 | 7.3 | 7.3 | 7.3 | 7.3 | 7.0 | 7.1 | 7.3
22 | 铝 | mg/L | ≤0.2 | ＜0.008 | ＜0.008 | ＜0.008 | ＜0.008 | ＜0.008 | ＜0.008 | ＜0.008 | 0.008 | ＜0.008 | 0.008 | ＜0.008
23 | 铁 | mg/L | ≤0.3 | ＜1.0×10-6 | 0.0087 | 0.0047 | ＜1.0×10-6 | 0.0811 | ＜1.0×10-6 | 0.0327 | ＜1.0×10-6 | 0.0493 | ＜1.0×10-6 | 0.0167
24 | 锰 | mg/L | ≤0.1 | ＜1.0×10-6 | 0.0345 | 0.0043 | 0.0187 | ＜1.0×10-6 | ＜1.0×10-6 | 0.0085 | ＜1.0×10-6 | ＜1.0×10-6 | 0.0210 | ＜1.0×10-6
25 | 铜 | mg/L | 1 | 0.0733 | ＜1.0×10-6 | ＜1.0×10-6 | ＜1.0×10-6 | ＜1.0×10-6 | ＜1.0×10-6 | ＜1.0×10-6 | ＜1.0×10-6 | 0.0229 | 0.0033 | ＜1.0×10-6
26 | 锌 | mg/L | ≤1.0 | 0.0483 | 0.0716 | 0.003 | ＜1.0×10-6 | 0.0158 | 0.0333 | 0.0188 | 0.0085 | 0.0232 | 0.0039 | 0.0164
27 | 氯化物 | mg/L | ≤250 | 9.119 | 10.800 | 10.290 | 7.556 | 10.810 | 10.550 | 9.938 | 12.770 | 13.740 | 13.860 | 7.471
28 | 硫酸盐 | mg/L | ≤250 | 34.61 | 35.41 | 33.70 | 27.11 | 36.00 | 32.55 | 32.06 | 36.81 | 29.76 | 36.29 | 33.45
29 | 溶解性总固体 | mg/L | ≤000 | 136 | 195 | 96 | 169 | 199 | 178 | 100 | 129 | 172 | 154 | 112
30 | 总硬度(以CaCO₃计) | mg/L | ≤450 | 126.1 | 74.1 | 78.1 | 68.1 | 76.1 | 64.1 | 84.1 | 82.1 | 68.1 | 84.1 | 60.1
31 | 耗氧量(CODmn法，以O₂计) | mg/L | ≤3 | 0.48 | 1.12 | 1.6 | 1.2 | 1.6 | 1.28 | 1.52 | 1.12 | 0.96 | 1.76 | 1.44
32 | 挥发酚类(以笨酚计) | mg/L | ≤0.002 | ＜0.002 | ＜0.002 | ＜0.002 | ＜0.002 | ＜0.002 | ＜0.002 | ＜0.002 | ＜0.002 | ＜0.002 | ＜0.002 | ＜0.002
33 | 阴离子合成洗涤剂 | mg/L | ≤0.3 | ＜0.05 | ＜0.05 | ＜0.05 | ＜0.05 | ＜0.05 | ＜0.05 | ＜0.05 | ＜0.05 | ＜0.05 | ＜0.05 | ＜0.05
34 | 总α放射性 | (Bq/L) | ≤0.5 | -- | -- | -- | -- | -- | -- | -- | -- | -- | -- | --
35 | 总β放射性 | (Bq/L) | ≤1 | -- | -- | -- | -- | -- | -- | -- | -- | -- | -- | --
36 | 氯气及游离氯制剂(游离氯)_出厂水 | mg/L | ≥0.05 | 0.05 | 0.05 | 0.05 | 0.08 | 0.08 | 0.05 | 0.05 | 0.05 | 0.05 | 0.1 | 0.15
37 | 一氯胺(总氯)_出厂水 |  | ≥0.05 | 0.15 | 0.15 | 0.15 | 0.18 | 0.18 | 0.15 | 0.15 | 0.15 | 0.15 | 0.5 | 0.25
38 | 二氧化氯(ClO₂)_出厂水 |  | ≥0.02 | -- | -- | -- | -- | -- | -- | -- | -- | -- | -- | --
39 | 硼 | mg/L | ≤0.5 | ＜0.2 | ＜0.2 | ＜0.2 | ＜0.2 | ＜0.2 | ＜0.2 | ＜0.2 | ＜0.2 | ＜0.2 | ＜0.2 | ＜0.2
40 | 二氯一溴甲烷 | mg/L | ≤0.06 | ＜0.0001 | ＜0.0001 | 0.0040 | 0.0030 | 0.0026 | 0.0033 | ＜0.0001 | 0.0039 | 0.0004 | 0.0058 | 0.0070
41 | 甲苯/(mg/L) | mg/L | ≤0.7 | ＜0.001 | ＜0.001 | ＜0.001 | ＜0.001 | ＜0.001 | ＜0.001 | ＜0.001 | ＜0.001 | ＜0.001 | ＜0.001 | ＜0.001
42 | 苯/(mg/L) | mg/L | ≤0.01 | ＜0.0007 | ＜0.0007 | ＜0.0007 | ＜0.0007 | ＜0.0007 | ＜0.0007 | ＜0.0007 | ＜0.0007 | ＜0.0007 | ＜0.0007 | ＜0.0007
43 | 氨氮(以N计) | mg/L | ≤0.5 | 0.02 | ＜0.02 | ＜0.02 | 0.02 | ＜0.02 | ＜0.02 | ＜0.02 | ＜0.02 | ＜0.02 | 0.02 | ＜0.02
44 | 亚硝酸盐氮 | mg/L | ≤1 | ＜0.001 | ＜0.001 | ＜0.001 | ＜0.001 | ＜0.001 | 0.001 | ＜0.001 | ＜0.001 | 0.002 | ＜0.001 | ＜0.001