## 出厂水8月份
序 号 | 检 验 项 目 | 单 位 | 限 值 | 鸭绿江净水场出厂水 | 爱河净水场出厂水 | 珍珠山净水场出厂水 | 元宝山净水场出厂水 | 四道沟净水场出厂水 | 三湾净水场出厂水 | 大林子净水场出厂水 | 五龙背净水场出厂水 | 临港净水场出厂水 | 六合加压站 | 花园加压站 | 水电六局出厂水
1 | 总大肠菌群 | MPN/100mL或CFU/100mL | 不得检出 | 未检出 | 未检出 | 未检出 | 未检出 | 未检出 | 未检出 | 未检出 | 未检出 | 未检出 | 未检出 | 未检出 | 未检出
2 | 耐热大肠菌群 | MPN/100mL或CFU/100mL | 不得检出 | 未检出 | 未检出 | 未检出 | 未检出 | 未检出 | 未检出 | 未检出 | 未检出 | 未检出 | 未检出 | 未检出 | 未检出
3 | 大肠埃希氏菌 | MPN/100mL或CFU/100mL | 不得检出 | 未检出 | 未检出 | 未检出 | 未检出 | 未检出 | 未检出 | 未检出 | 未检出 | 未检出 | 未检出 | 未检出 | 未检出
4 | 菌落总数 | CFU/mL | ≤100 | 1 | 未检出 | 未检出 | 未检出 | 未检出 | 未检出 | 未检出 | 未检出 | 未检出 | 未检出 | 未检出 | 未检出
5 | 砷 | mg/L | ≤0.01 | ＜0.0010 | ＜0.0010 | ＜0.0010 | ＜0.0010 | ＜0.0010 | ＜0.0010 | ＜0.0010 | ＜0.0010 | ＜0.0010 | ＜0.0010 | ＜0.0010 | ＜0.0010
6 | 镉 | mg/L | ≤0.005 | 1.4×10-5 | ＜1.0×10-6 | 3.0×10-5 | ＜1.0×10-6 | ＜1.0×10-6 | ＜1.0×10-6 | ＜1.0×10-6 | ＜1.0×10-6 | ＜1.0×10-6 | ＜1.0×10-6 | ＜1.0×10-6 | ＜1.0×10-6
7 | 铬(六价) | mg/L | ≤0.05 | ＜0.004 | ＜0.004 | ＜0.004 | ＜0.004 | ＜0.004 | ＜0.004 | ＜0.004 | ＜0.004 | ＜0.004 | ＜0.004 | ＜0.004 | ＜0.004
8 | 铅 | mg/L | ≤0.01 | 6.5×10-5 | 1.6×10-5 | 1.7×10-5 | 1.1×10-5 | ＜1.0×10-6 | 6.0×10-5 | ＜1.0×10-6 | 3.2×10-5 | 2.0×10-5 | ＜1.0×10-6 | ＜1.0×10-6 | 8.7×10-6
9 | 汞 | mg/L | ≤0.001 | ＜0.0001 | ＜0.0001 | ＜0.0001 | ＜0.0001 | ＜0.0001 | ＜0.0001 | ＜0.0001 | ＜0.0001 | ＜0.0001 | ＜0.0001 | ＜0.0001 | ＜0.0001
10 | 硒 | mg/L | ≤0.01 | ＜0.0004 | ＜0.0004 | ＜0.0004 | ＜0.0004 | ＜0.0004 | ＜0.0004 | ＜0.0004 | ＜0.0004 | ＜0.0004 | ＜0.0004 | ＜0.0004 | ＜0.0004
11 | 氰化物 | mg/L | ≤0.05 | ＜0.002 | ＜0.002 | ＜0.002 | ＜0.002 | ＜0.002 | ＜0.002 | ＜0.002 | ＜0.002 | ＜0.002 | ＜0.002 | ＜0.002 | ＜0.002
12 | 氟化物 | mg/L | ≤1.0 | 0.1709 | 0.1706 | 0.1769 | 0.1769 | 0.1780 | 0.1833 | 0.1157 | 0.2125 | 0.3385 | 0.1694 | 0.1802 | 0.1320
13 | 硝酸盐(以N计) | mg/L | ≤10 | 2.938 | 3.649 | 3.468 | 3.468 | 3.497 | 3.367 | 3.714 | 4.950 | 2.186 | 3.038 | 3.345 | 7.263
14 | 三氯甲烷 | mg/L | ≤0.06 | 0.007 | 0.011 | 0.0034 | 0.0024 | 0.012 | ＜0.0002 | ＜0.0002 | 0.0188 | 0.0156 | 0.0010 | ＜0.0002 | ＜0.0002
15 | 四氯化碳 | mg/L | ≤0.002 | ＜0.0001 | ＜0.0001 | ＜0.0001 | ＜0.0001 | ＜0.0001 | ＜0.0001 | ＜0.0001 | ＜0.0001 | ＜0.0001 | ＜0.0001 | ＜0.0001 | ＜0.0001
16 | 亚氯酸盐(使用二氧化氯消毒时) | mg/L | ≤0.7 | -- | -- | -- | -- | -- | -- | -- | -- | -- | -- | -- | --
17 | 色度(铂钴色度单位) | 铂钴色度单位 | ≤15 | 5 | 5 | 5 | 5 | 5 | 5 | 5 | 5 | 5 | 5 | 5 | 5
18 | 浑浊度(散射浑浊度单位) | NTU | ≤1 | 0.827 | 0.462 | 0.901 | 0.827 | 0.680 | 0.800 | 0.827 | 0.997 | 0.811 | 0.827 | 0.911 | 0.901
19 | 臭和味 |  | 无异嗅异味、用户可接受 | 无 | 无 | 无 | 无 | 无 | 无 | 无 | 无 | 无 | 无 | 无 | 无
20 | 肉眼可见物 |  | 不得含有 | 无 | 无 | 无 | 无 | 无 | 无 | 无 | 无 | 无 | 无 | 无 | 无
21 | pH |  | ≥6.5 ≤8.5 | 7.2 | 7.2 | 7.0 | 7.3 | 7.2 | 7.4 | 6.8 | 6.8 | 7.0 | 7.1 | 7.1 | 7.0
22 | 铝 | mg/L | ≤0.2 | ＜0.008 | ＜0.008 | ＜0.008 | 0.16 | ＜0.008 | ＜0.008 | ＜0.008 | ＜0.008 | ＜0.008 | ＜0.008 | ＜0.008 | ＜0.008
23 | 铁 | mg/L | ≤0.3 | ＜1.0×10-6 | ＜1.0×10-6 | ＜1.0×10-6 | ＜1.0×10-6 | ＜1.0×10-6 | ＜1.0×10-6 | ＜1.0×10-6 | ＜1.0×10-6 | ＜1.0×10-6 | ＜1.0×10-6 | ＜1.0×10-6 | ＜1.0×10-6
24 | 锰 | mg/L | ≤0.1 | ＜1.0×10-6 | ＜1.0×10-6 | ＜1.0×10-6 | ＜1.0×10-6 | ＜1.0×10-6 | ＜1.0×10-6 | ＜1.0×10-6 | ＜1.0×10-6 | ＜1.0×10-6 | ＜1.0×10-6 | ＜1.0×10-6 | ＜1.0×10-6
25 | 铜 | mg/L | ≤1.0 | 0.0082 | 0.0045 | ＜1.0×10-6 | 0.0005 | ＜1.0×10-6 | ＜1.0×10-6 | ＜1.0×10-6 | 0.0029 | ＜1.0×10-6 | 0.0041 | 0.0033 | 0.0531
26 | 锌 | mg/L | ≤1.0 | 0.0448 | 0.0397 | 0.0409 | 0.0465 | 0.0413 | 0.0445 | 0.0445 | 0.0511 | 0.0377 | 0.0450 | 0.0413 | 0.0531
27 | 氯化物 | mg/L | ≤250 | 7.283 | 9.706 | 10 | 9.932 | 12.750 | 11.600 | 15.500 | 11.190 | 6.938 | 8.020 | 11.530 | 8.358
28 | 硫酸盐 | mg/L | ≤250 | 27 | 30.02 | 30.54 | 30.14 | 31.45 | 28.19 | 33.66 | 24.8 | 29.16 | 29.69 | 30.26 | 32
29 | 溶解性总固体 | mg/L | ≤000 | 109 | 86 | 95 | 92 | 104 | 89 | 78 | 96 | 99 | 102 | 58 | 95
30 | 总硬度(以CaCO₃计) | mg/L | ≤450 | 108.1 | 86.1 | 118.1 | 102.1 | 80.1 | 78.1 | 122.1 | 90.1 | 92.1 | 66.1 | 60.1 | 72.1
31 | 耗氧量(CODmn法，以O₂计) | mg/L | ≤3 | 1.60 | 1.60 | 1.36 | 1.44 | 1.60 | 0.640 | 1.20 | 0640 | 1.44 | 1.36 | 0.800 | 0.880
32 | 挥发酚类(以笨酚计) | mg/L | ≤0.002 | ＜0.002 | ＜0.002 | ＜0.002 | ＜0.002 | ＜0.002 | ＜0.002 | ＜0.002 | ＜0.002 | ＜0.002 | ＜0.002 | ＜0.002 | ＜0.002
33 | 阴离子合成洗涤剂 | mg/L | ≤0.3 | ＜0.05 | ＜0.05 | ＜0.05 | ＜0.05 | ＜0.05 | ＜0.05 | ＜0.05 | ＜0.05 | ＜0.05 | ＜0.05 | ＜0.05 | ＜0.05
34 | 总α放射性 | Bq/L | ≤0.5 | -- | -- | -- | -- | -- | -- | -- | -- | -- | -- | -- | --
35 | 总β放射性 | Bq/L | ≤1 | -- | -- | -- | -- | -- | -- | -- | -- | -- | -- | -- | --
36 | 氯气及游离氯制剂(游离氯)_出厂水 | mg/L | ≥0.3 ≤4 | 0.35 | 0.35 | 0.35 | 0.3 | 0.35 | 0.4 | 0.35 | 0.4 | 0.3 | 0.3 | 0.3 | 0.3
37 | 一氯胺(总氯)_出厂水 | mg/L | ≥0.5 ≤3 | 0.45 | 0.45 | 0.45 | 0.4 | 0.45 | 0.5 | 0.45 | 0.5 | 0.4 | 0.4 | 0.4 | 0.4
39 | 二氧化氯(ClO₂)_出厂水 | mg/L | ≥0.1 ≤0.8 | -- | -- | -- | -- | -- | -- | -- | 0.3 | -- | -- | -- | --
40 | 硼 | mg/L | ≤0.5 | ＜0.2 | ＜0.2 | ＜0.2 | ＜0.2 | 0.2 | ＜0.2 | ＜0.2 | 0.2 | ＜0.2 | ＜0.2 | ＜0.2 | 0.2
41 | 二氯一溴甲烷 | mg/L | ≤0.06 | 0.0036 | 0.0044 | 0.0028 | 0.0049 | 0.0056 | 0.0017 | 0.0031 | 0.0107 | 0.0037 | 0.0040 | ＜0.0001 | ＜0.0001
42 | 甲苯/(mg/L) | mg/L | ≤0.7 | ＜0.001 | ＜0.001 | ＜0.001 | ＜0.001 | ＜0.001 | ＜0.001 | ＜0.001 | ＜0.001 | ＜0.001 | ＜0.001 | ＜0.001 | ＜0.001
43 | 苯/(mg/L) | mg/L | ≤0.01 | ＜0.0007 | ＜0.0007 | ＜0.0007 | ＜0.0007 | ＜0.0007 | ＜0.0007 | ＜0.0007 | ＜0.0007 | ＜0.0007 | ＜0.0007 | ＜0.0007 | ＜0.0007
44 | 氨氮(以N计) | mg/L | ≤0.5 | <0.02 | <0.02 | <0.02 | <0.02 | <0.02 | <0.02 | <0.02 | <0.05 | <0.02 | <0.02 | <0.02 | <0.02
45 | 亚硝酸盐氮 | mg/L | ≤1 | <0.001 | <0.001 | <0.001 | <0.001 | 0.001 | <0.001 | <0.001 | <0.001 | <0.001 | <0.001 | 0.003 | 0.007