## 8月
编号 | 检 验 项 目 | 单 位 | 限 值 | 太平湾 | 晟金鑫园 | 金山水司 | 老果品 | 八道交通质检站 | 振八加油站 | 公司大楼 | 知春园 | 大学城 | 新区市政府 | 澳森食品
1 | 总大肠菌群 | (MPN/100mL或CFU/100mL | 不得检出 | 未检出 | 未检出 | 未检出 | 未检出 | 未检出 | 未检出 | 未检出 | 未检出 | 未检出 | 未检出 | 未检出
2 | 耐热大肠菌群 | (MPN/100mL或CFU/100mL) | 不得检出 | 未检出 | 未检出 | 未检出 | 未检出 | 未检出 | 未检出 | 未检出 | 未检出 | 未检出 | 未检出 | 未检出
3 | 大肠埃希氏菌 | MPN/100mL或CFU/100mL | 不得检出 | 未检出 | 未检出 | 未检出 | 未检出 | 未检出 | 未检出 | 未检出 | 未检出 | 未检出 | 未检出 | 未检出
4 | 菌落总数 | CFU/mL | ≤100 | 未检出 | 未检出 | 未检出 | 未检出 | 未检出 | 未检出 | 1 | 未检出 | 未检出 | 6 | 4
5 | 砷 | mg/L | ≤0.01 | ＜0.0010 | ＜0.0010 | ＜0.0010 | ＜0.0010 | ＜0.0010 | ＜0.0010 | ＜0.0010 | ＜0.0010 | ＜0.0010 | ＜0.0010 | ＜0.0010
6 | 镉 | mg/L | ≤0.005 | ＜1.0×10-6 | ＜1.0×10-6 | ＜1.0×10-6 | ＜1.0×10-6 | 9.8×10-6 | ＜1.0×10-6 | ＜1.0×10-6 | ＜1.0×10-6 | ＜1.0×10-6 | ＜1.0×10-6 | 2.7×10-5
7 | 铬(六价) | mg/L | ≤0.05 | ＜0.004 | ＜0.004 | ＜0.004 | ＜0.004 | ＜0.004 | ＜0.004 | ＜0.004 | ＜0.004 | ＜0.004 | ＜0.004 | ＜0.004
8 | 铅 | mg/L | ≤0.01 | 2.0×10-6 | 2.5×10-4 | 1.4×10-4 | 4.8×10-5 | 8.4×10-5 | ＜1.0×10-6 | ＜1.0×10-6 | 6.2×10-6 | 1.2×10-6 | 1.1×10-5 | 5.2×10-6
9 | 汞 | mg/L | ≤0.001 | ＜0.0001 | ＜0.0001 | ＜0.0001 | ＜0.0001 | ＜0.0001 | ＜0.0001 | ＜0.0001 | ＜0.0001 | ＜0.0001 | ＜0.0001 | ＜0.0001
10 | 硒 | mg/L | ≤0.01 | ＜0.0004 | ＜0.0004 | ＜0.0004 | ＜0.0004 | ＜0.0004 | ＜0.0004 | ＜0.0004 | ＜0.0004 | ＜0.0004 | ＜0.0004 | ＜0.0004
11 | 氰化物 | mg/L | ≤0.05 | ＜0.002 | ＜0.002 | ＜0.002 | ＜0.002 | ＜0.002 | ＜0.002 | ＜0.002 | ＜0.002 | ＜0.002 | ＜0.002 | ＜0.002
12 | 氟化物 | mg/L | ≤1.0 | 0.1268 | 0.1907 | 0.1726 | 0.1769 | 0.1628 | 0.1640 | 0.1540 | 0.1697 | 0.1367 | 0.1694 | 0.3666
13 | 硝酸盐(以N计) | mg/L | ≤10 | 7.567 | 4.896 | 3.545 | 3.417 | 3.393 | 3.093 | 2.844 | 3.353 | 8.591 | 3.505 | 1.940
14 | 三氯甲烷 | mg/L | ≤0.06 | ＜0.0002 | ＜0.0002 | 0.0046 | 0.0008 | 0.0021 | 0.0152 | 0.0029 | 0.0048 | 0.0032 | ＜0.0002 | 0.0178
15 | 四氯化碳 | mg/L | ≤0.002 | ＜0.0001 | ＜0.0001 | ＜0.0001 | ＜0.0001 | ＜0.0001 | ＜0.0001 | ＜0.0001 | ＜0.0001 | ＜0.0001 | ＜0.0001 | ＜0.0001
16 | 亚氯酸盐(使用二氧化氯消毒时) |  | ≤0.7 | -- | -- | -- | -- | -- | -- | -- | -- | -- | -- | --
17 | 色度(铂钴色度单位) | 铂钴色度单位 | ≤15 | 5 | 5 | 5 | 5 | 5 | 5 | 5 | 5 | 5 | 5 | 5
18 | 浑浊度(散射浑浊度单位) | NTU | ≤1 | 0.430 | 0.810 | 0.902 | 0.431 | 0.905 | 0.796 | 0.911 | 0.827 | 0.563 | 0.390 | 0.911
19 | 臭和味 |  | 无异嗅异味、用户可接受 | 无 | 无 | 无 | 无 | 无 | 无 | 无 | 无 | 无 | 无 | 无
20 | 肉眼可见物 |  | 不得含有 | 无 | 无 | 无 | 无 | 无 | 无 | 无 | 无 | 无 | 无 | 无
21 | pH |  | ≥6.5 ≤8.5 | 7.1 | 7.0 | 7.4 | 7.4 | 7.2 | 7.5 | 7.4 | 7.3 | 7.2 | 7.2 | 7.3
22 | 铝 | mg/L | ≤0.2 | 0.02 | ＜0.008 | ＜0.008 | ＜0.008 | 0.02 | ＜0.008 | ＜0.008 | ＜0.008 | ＜0.008 | ＜0.008 | ＜0.008
23 | 铁 | mg/L | ≤0.3 | ＜1.0×10-6 | ＜1.0×10-6 | ＜1.0×10-6 | ＜1.0×10-6 | ＜1.0×10-6 | ＜1.0×10-6 | ＜1.0×10-6 | ＜1.0×10-6 | ＜1.0×10-6 | ＜1.0×10-6 | ＜1.0×10-6
24 | 锰 | mg/L | ≤0.1 | ＜1.0×10-6 | 0.0216 | ＜1.0×10-6 | ＜1.0×10-6 | ＜1.0×10-6 | ＜1.0×10-6 | ＜1.0×10-6 | ＜1.0×10-6 | ＜1.0×10-6 | ＜1.0×10-6 | ＜1.0×10-6
25 | 铜 | mg/L | 1 | 0.0049 | ＜1.0×10-6 | ＜1.0×10-6 | ＜1.0×10-6 | ＜1.0×10-6 | 0.0055 | 0.0167 | 0.0077 | 0.0119 | 0.0073 | 0.014
26 | 锌 | mg/L | ≤1.0 | 0.026 | 0.0394 | 0.0337 | 0.0402 | 0.0147 | 0.0294 | 0.0274 | 0.0376 | 0.0355 | 0.0408 | 0.0431
27 | 氯化物 | mg/L | ≤250 | 7.801 | 10.210 | 10.080 | 10.420 | 9.764 | 7.856 | 10.350 | 12.300 | 15.690 | 12.930 | 7.664
28 | 硫酸盐 | mg/L | ≤250 | 30.42 | 24.82 | 27.30 | 29.09 | 30.02 | 27.00 | 25.92 | 30.43 | 34.06 | 29.10 | 29.80
29 | 溶解性总固体 | mg/L | ≤000 | 98 | 75 | 75 | 86 | 83 | 67 | 92 | 99 | 105 | 85 | 78
30 | 总硬度(以CaCO₃计) | mg/L | ≤450 | 100.1 | 62.1 | 84.1 | 102.1 | 64.1 | 68.1 | 68.1 | 92.1 | 92.1 | 102.1 | 92.1
31 | 耗氧量(CODmn法，以O₂计) | mg/L | ≤3 | 1.60 | 1.36 | 1.60 | 0.800 | 1.84 | 1.92 | 1.00 | 1.32 | 1.20 | 0.720 | 1.12
32 | 挥发酚类(以笨酚计) | mg/L | ≤0.002 | ＜0.002 | ＜0.002 | ＜0.002 | ＜0.002 | ＜0.002 | ＜0.002 | ＜0.002 | ＜0.002 | ＜0.002 | ＜0.002 | ＜0.002
33 | 阴离子合成洗涤剂 | mg/L | ≤0.3 | ＜0.05 | ＜0.05 | ＜0.05 | ＜0.05 | ＜0.05 | ＜0.05 | ＜0.05 | ＜0.05 | ＜0.05 | ＜0.05 | ＜0.05
34 | 总α放射性 | (Bq/L) | ≤0.5 | -- | -- | -- | -- | -- | -- | -- | -- | -- | -- | --
35 | 总β放射性 | (Bq/L) | ≤1 | -- | -- | -- | -- | -- | -- | -- | -- | -- | -- | --
36 | 氯气及游离氯制剂(游离氯)_出厂水 | mg/L | ≥0.05 | 0.05 | 0.2 | 0.05 | 0.05 | 0.1 | 0.2 | 0.05 | 0.35 | 0.2 | 0.05 | 0.2
37 | 一氯胺(总氯)_出厂水 |  | ≥0.05 | 0.15 | 0.3 | 0.15 | 0.15 | 0.2 | 0.3 | 0.15 | 0.45 | 0.3 | 0.15 | 0.3
38 | 二氧化氯(ClO₂)_出厂水 |  | ≥0.02 | -- | -- | -- | -- | -- | -- | -- | -- | -- | -- | --
39 | 硼 | mg/L | ≤0.5 | 0.2 | 0.2 | 0.2 | ＜0.2 | ＜0.2 | ＜0.2 | ＜0.2 | ＜0.2 | 0.2 | 0.2 | ＜0.2
40 | 二氯一溴甲烷 | mg/L | ≤0.06 | ＜0.0001 | 0.0026 | 0.0059 | 0.0032 | 0.0038 | 0.0046 | 0.0049 | 0.0064 | 0.0057 | 0.0033 | 0.0101
41 | 甲苯/(mg/L) | mg/L | ≤0.7 | ＜0.001 | ＜0.001 | ＜0.001 | ＜0.001 | ＜0.001 | ＜0.001 | ＜0.001 | ＜0.001 | ＜0.001 | ＜0.001 | ＜0.001
42 | 苯/(mg/L) | mg/L | ≤0.01 | ＜0.0007 | ＜0.0007 | ＜0.0007 | ＜0.0007 | ＜0.0007 | ＜0.0007 | ＜0.0007 | ＜0.0007 | ＜0.0007 | ＜0.0007 | ＜0.0007
43 | 氨氮(以N计) | mg/L | ≤0.5 | <0.02 | <0.02 | <0.02 | <0.02 | <0.02 | <0.02 | <0.02 | <0.02 | 0.02 | <0.02 | <0.02
44 | 亚硝酸盐氮 | mg/L | ≤1 | 0.007 | <0.001 | <0.001 | <0.001 | <0.001 | <0.001 | <0.001 | <0.001 | <0.001 | 0.005 | <0.001