## 出厂水9月份
序 号 | 检 验 项 目 | 单 位 | 限 值 | 鸭绿江净水场出厂水 | 爱河净水场出厂水 | 珍珠山净水场出厂水 | 元宝山净水场出厂水 | 四道沟净水场出厂水 | 三湾净水场出厂水 | 五龙背净水场出厂水 | 临港净水场出厂水 | 六合加压站 | 花园加压站 | 接梨树泵站出厂水 | 水电六局出厂水
1 | 总大肠菌群 | MPN/100mL或CFU/100mL | 不得检出 | 未检出 | 未检出 | 未检出 | 未检出 | 未检出 | 未检出 | 未检出 | 未检出 | 未检出 | 未检出 | 未检出 | 未检出
2 | 耐热大肠菌群 | MPN/100mL或CFU/100mL | 不得检出 | 未检出 | 未检出 | 未检出 | 未检出 | 未检出 | 未检出 | 未检出 | 未检出 | 未检出 | 未检出 | 未检出 | 未检出
3 | 大肠埃希氏菌 | MPN/100mL或CFU/100mL | 不得检出 | 未检出 | 未检出 | 未检出 | 未检出 | 未检出 | 未检出 | 未检出 | 未检出 | 未检出 | 未检出 | 未检出 | 未检出
4 | 菌落总数 | CFU/mL | ≤100 | 未检出 | 未检出 | 未检出 | 9 | 未检出 | 未检出 | 未检出 | 未检出 | 未检出 | 2 | 未检出 | 未检出
5 | 砷 | mg/L | ≤0.01 | ＜0.0010 | ＜0.0010 | ＜0.0010 | ＜0.0010 | ＜0.0010 | ＜0.0010 | ＜0.0010 | ＜0.0010 | ＜0.0010 | ＜0.0010 | ＜0.0010 | ＜0.0010
6 | 镉 | mg/L | ≤0.005 | 2.4×10-4 | 1.2×10-4 | 8.5×10-5 | 2.1×10-4 | 1.6×10-4 | 1.8×10-4 | 2.3×10-4 | 1.4×10-4 | 1.4×10-4 | 1.6×10-4 | 1.4×10-4 | 1.7×10-4
7 | 铬(六价) | mg/L | ≤0.05 | ＜0.004 | ＜0.004 | ＜0.004 | ＜0.004 | ＜0.004 | ＜0.004 | ＜0.004 | ＜0.004 | ＜0.004 | ＜0.004 | ＜0.004 | ＜0.004
8 | 铅 | mg/L | ≤0.01 | ＜1.0×10-6 | ＜1.0×10-6 | 7.4×10-6 | 3.1×10-5 | 2.6×10-5 | 4.5×10-5 | 2.0×10-5 | ＜1.0×10-6 | ＜1.0×10-6 | 9.9×10-6 | ＜1.0×10-6 | ＜1.0×10-6
9 | 汞 | mg/L | ≤0.001 | ＜0.0001 | ＜0.0001 | ＜0.0001 | ＜0.0001 | ＜0.0001 | ＜0.0001 | ＜0.0001 | ＜0.0001 | ＜0.0001 | ＜0.0001 | ＜0.0001 | ＜0.0001
10 | 硒 | mg/L | ≤0.01 | ＜0.0004 | ＜0.0004 | ＜0.0004 | ＜0.0004 | ＜0.0004 | ＜0.0004 | ＜0.0004 | ＜0.0004 | ＜0.0004 | ＜0.0004 | ＜0.0004 | ＜0.0004
11 | 氰化物 | mg/L | ≤0.05 | ＜0.002 | ＜0.002 | ＜0.002 | ＜0.002 | ＜0.002 | ＜0.002 | ＜0.002 | ＜0.002 | ＜0.002 | ＜0.002 | ＜0.002 | ＜0.002
12 | 氟化物 | mg/L | ≤1.0 | 0.1383 | 0.1455 | 0.1146 | 0.1458 | 0.1589 | 0.1595 | 0.2001 | 0.2478 | 0.1396 | 0.1556 | 0.1579 | 0.1472
13 | 硝酸盐(以N计) | mg/L | ≤10 | 2.598 | 4.091 | 4.367 | 4.027 | 3.703 | 3.869 | 5.947 | 2.467 | 2.640 | 3.433 | 3.863 | 7.684
14 | 三氯甲烷 | mg/L | ≤0.06 | 0.0075 | ＜0.0002 | ＜0.0002 | 0.0058 | ＜0.0002 | 0.006 | 0.0116 | 0.0092 | 0.0064 | ＜0.0002 | ＜0.0002 | ＜0.0002
15 | 四氯化碳 | mg/L | ≤0.002 | ＜0.0001 | ＜0.0001 | ＜0.0001 | ＜0.0001 | ＜0.0001 | ＜0.0001 | ＜0.0001 | ＜0.0001 | ＜0.0001 | ＜0.0001 | ＜0.0001 | ＜0.0001
16 | 亚氯酸盐(使用二氧化氯消毒时) | mg/L | ≤0.7 | -- | -- | -- | -- | -- | -- | -- | -- | -- | -- | -- | --
17 | 色度(铂钴色度单位) | 铂钴色度单位 | ≤15 | 5 | 5 | 5 | 5 | 5 | 5 | 5 | 5 | 5 | 5 | 5 | 5
18 | 浑浊度(散射浑浊度单位) | NTU | ≤1 | 0.946 | 0.38 | 0.763 | 0.672 | 0.367 | 0.34 | 0.593 | 0.907 | 0.836 | 0.486 | 0.502 | 0.542
19 | 臭和味 |  | 无异嗅异味、用户可接受 | 无 | 无 | 无 | 无 | 无 | 无 | 无 | 无 | 无 | 无 | 无 | 无
20 | 肉眼可见物 |  | 不得含有 | 无 | 无 | 无 | 无 | 无 | 无 | 无 | 无 | 无 | 无 | 无 | 无
21 | pH |  | ≥6.5 ≤8.5 | 7.3 | 7.1 | 7.3 | 7.2 | 7.1 | 7.3 | 7.1 | 7.1 | 7.1 | 7.1 | 6.8 | 7.2
22 | 铝 | mg/L | ≤0.2 | ＜0.008 | ＜0.008 | ＜0.008 | 0.008 | 0.04 | ＜0.008 | ＜0.008 | 0.04 | ＜0.008 | ＜0.008 | ＜0.008 | ＜0.008
23 | 铁 | mg/L | ≤0.3 | 0.0198 | ＜1.0×10-6 | ＜1.0×10-6 | ＜1.0×10-6 | ＜1.0×10-6 | ＜1.0×10-6 | ＜1.0×10-6 | ＜1.0×10-6 | 0.0501 | ＜1.0×10-6 | ＜1.0×10-6 | 0.0360
24 | 锰 | mg/L | ≤0.1 | ＜1.0×10-6 | 0.0302 | ＜1.0×10-6 | ＜1.0×10-6 | ＜1.0×10-6 | ＜1.0×10-6 | ＜1.0×10-6 | ＜1.0×10-6 | ＜1.0×10-6 | ＜1.0×10-6 | ＜1.0×10-6 | ＜1.0×10-6
25 | 铜 | mg/L | ≤1.0 | 0.0151 | 0.0160 | 0.0183 | 0.0330 | ＜1.0×10-6 | 0.0117 | ＜1.0×10-6 | 0.0199 | 0.0127 | 0.0052 | 0.0019 | 0.0332
26 | 锌 | mg/L | ≤1.0 | 0.0159 | 0.0094 | 0.0144 | 0.0124 | 0.0062 | 0.0082 | 0.0075 | 0.0122 | 0.0133 | 0.0088 | 0.0087 | 0.0116
27 | 氯化物 | mg/L | ≤250 | 5.822 | 10.240 | 8.827 | 8.082 | 11.180 | 11.890 | 19.060 | 6.691 | 5.971 | 8.814 | 11.630 | 6.398
28 | 硫酸盐 | mg/L | ≤250 | 21.48 | 28.77 | 30.98 | 28.87 | 27.03 | 27.95 | 28.67 | 21.93 | 21.60 | 25.60 | 27.38 | 29.79
29 | 溶解性总固体 | mg/L | ≤000 | 87 | 79 | 72 | 71 | 94 | 126 | 105 | 76 | 114 | 126 | 89 | 111
30 | 总硬度(以CaCO₃计) | mg/L | ≤450 | 78.1 | 94.1 | 94.1 | 84.1 | 80.1 | 92.1 | 120.1 | 160.1 | 90.1 | 126.1 | 88.1 | 132.1
31 | 耗氧量(CODmn法，以O₂计) | mg/L | ≤3 | 1.12 | 0.800 | 0.880 | 1.04 | 0.880 | 0.640 | 0.800 | 0.960 | 1.44 | 1.12 | 0.960 | 0.480
32 | 挥发酚类(以笨酚计) | mg/L | ≤0.002 | ＜0.002 | ＜0.002 | ＜0.002 | ＜0.002 | ＜0.002 | ＜0.002 | ＜0.002 | ＜0.002 | ＜0.002 | ＜0.002 | ＜0.002 | ＜0.002
33 | 阴离子合成洗涤剂 | mg/L | ≤0.3 | ＜0.05 | ＜0.05 | ＜0.05 | ＜0.05 | ＜0.05 | ＜0.05 | ＜0.05 | ＜0.05 | ＜0.05 | ＜0.05 | ＜0.05 | ＜0.05
34 | 总α放射性 | Bq/L | ≤0.5 | -- | -- | -- | -- | -- | -- | -- | -- | -- | -- | -- | --
35 | 总β放射性 | Bq/L | ≤1 | -- | -- | -- | -- | -- | -- | -- | -- | -- | -- | -- | --
36 | 氯气及游离氯制剂(游离氯)_出厂水 | mg/L | ≥0.3 ≤4 | 0.35 | 0.6 | 0.35 | 0.35 | 0.4 | 0.35 | 0.3 | 0.35 | 0.3 | 0.3 | 0.3 | 0.3
37 | 一氯胺(总氯)_出厂水 | mg/L | ≥0.5 ≤3 | 0.45 | 0.7 | 0.45 | 0.45 | 0.5 | 0.45 | 0.4 | 0.45 | 0.4 | 0.4 | 0.4 | 0.4
39 | 二氧化氯(ClO₂)_出厂水 | mg/L | ≥0.1 ≤0.8 | -- | -- | -- | -- | -- | -- | 0.3 | -- | -- | -- | -- | --
40 | 硼 | mg/L | ≤0.5 | ＜0.2 | ＜0.2 | ＜0.2 | ＜0.2 | ＜0.2 | ＜0.2 | 0.2 | ＜0.2 | ＜0.2 | ＜0.2 | ＜0.2 | ＜0.2
41 | 二氯一溴甲烷 | mg/L | ≤0.06 | 0.0029 | 0.003 | 0.0023 | 0.0044 | 0.0035 | 0.0051 | 0.0069 | 0.0024 | 0.0041 | ＜0.0002 | ＜0.0002 | ＜0.0002
42 | 甲苯/(mg/L) | mg/L | ≤0.7 | ＜0.001 | ＜0.001 | ＜0.001 | ＜0.001 | ＜0.001 | ＜0.001 | ＜0.001 | ＜0.001 | ＜0.001 | ＜0.001 | ＜0.001 | ＜0.001
43 | 苯/(mg/L) | mg/L | ≤0.01 | ＜0.0007 | ＜0.0007 | ＜0.0007 | ＜0.0007 | ＜0.0007 | ＜0.0007 | ＜0.0007 | ＜0.0007 | ＜0.0007 | ＜0.0007 | ＜0.0007 | ＜0.0007
44 | 氨氮(以N计) | mg/L | ≤0.5 | <0.02 | <0.02 | <0.02 | <0.02 | <0.02 | <0.02 | <0.02 | <0.02 | <0.02 | <0.02 | 0.03 | <0.02
45 | 亚硝酸盐氮 | mg/L | ≤1 | <0.001 | <0.001 | <0.001 | <0.001 | <0.001 | <0.001 | <0.001 | <0.001 | <0.001 | <0.001 | <0.001 | <0.001