## 9月
编号 | 检 验 项 目 | 单 位 | 限 值 | 太平湾 | 晟金鑫园 | 金山水司 | 老果品 | 八道交通质检站 | 振八加油站 | 公司大楼 | 知春园 | 新区市政府 | 大学城 | 澳森食品
1 | 总大肠菌群 | (MPN/100mL或CFU/100mL | 不得检出 | 未检出 | 未检出 | 未检出 | 未检出 | 未检出 | 未检出 | 未检出 | 未检出 | 未检出 | 未检出 | 未检出
2 | 耐热大肠菌群 | (MPN/100mL或CFU/100mL) | 不得检出 | 未检出 | 未检出 | 未检出 | 未检出 | 未检出 | 未检出 | 未检出 | 未检出 | 未检出 | 未检出 | 未检出
3 | 大肠埃希氏菌 | MPN/100mL或CFU/100mL | 不得检出 | 未检出 | 未检出 | 未检出 | 未检出 | 未检出 | 未检出 | 未检出 | 未检出 | 未检出 | 未检出 | 未检出
4 | 菌落总数 | CFU/mL | ≤100 | 未检出 | 未检出 | 未检出 | 3 | 未检出 | 未检出 | 未检出 | 未检出 | 未检出 | 1 | 8
5 | 砷 | mg/L | ≤0.01 | ＜0.0010 | ＜0.0010 | ＜0.0010 | ＜0.0010 | ＜0.0010 | ＜0.0010 | ＜0.0010 | ＜0.0010 | ＜0.0010 | ＜0.0010 | ＜0.0010
6 | 镉 | mg/L | ≤0.005 | 1.2×10-4 | 2.2×10-4 | 1.6×10-4 | 1.3×10-4 | 2.1×10-4 | 1.3×10-4 | 1.8×10-4 | 1.1×10-4 | 1.6×10-4 | 1.4×10-4 | 1.6×10-4
7 | 铬(六价) | mg/L | ≤0.05 | ＜0.004 | ＜0.004 | ＜0.004 | ＜0.004 | ＜0.004 | ＜0.004 | ＜0.004 | ＜0.004 | ＜0.004 | ＜0.004 | ＜0.004
8 | 铅 | mg/L | ≤0.01 | 3.0×10-4 | 3.2×10-5 | 5.2×10-5 | 2.3×10-5 | 5.0×10-5 | ＜1.0×10-6 | 3.8×10-5 | 3.1×10-4 | 2.5×10-5 | 3.7×10-5 | 2.1×10-5
9 | 汞 | mg/L | ≤0.001 | ＜0.0001 | ＜0.0001 | ＜0.0001 | ＜0.0001 | ＜0.0001 | ＜0.0001 | ＜0.0001 | ＜0.0001 | ＜0.0001 | ＜0.0001 | ＜0.0001
10 | 硒 | mg/L | ≤0.01 | ＜0.0004 | ＜0.0004 | ＜0.0004 | ＜0.0004 | ＜0.0004 | ＜0.0004 | ＜0.0004 | ＜0.0004 | ＜0.0004 | ＜0.0004 | ＜0.0004
11 | 氰化物 | mg/L | ≤0.05 | ＜0.002 | ＜0.002 | ＜0.002 | ＜0.002 | ＜0.002 | ＜0.002 | ＜0.002 | ＜0.002 | ＜0.002 | ＜0.002 | ＜0.002
12 | 氟化物 | mg/L | ≤1.0 | 0.1312 | 0.1844 | 0.141 | 0.1492 | 0.1482 | 0.1396 | 0.1392 | 0.1533 | 0.1612 | 0.1779 | 0.2437
13 | 硝酸盐(以N计) | mg/L | ≤10 | 6.543 | 6.058 | 4.501 | 4.546 | 4.056 | 4.258 | 2.695 | 3.719 | 3.720 | 3.830 | 2.480
14 | 三氯甲烷 | mg/L | ≤0.06 | ＜0.0002 | ＜0.0002 | 0.0046 | 0.0008 | 0.0021 | 0.0152 | 0.0029 | 0.006 | ＜0.0002 | 0.0069 | 0.0176
15 | 四氯化碳 | mg/L | ≤0.002 | ＜0.0001 | ＜0.0001 | ＜0.0001 | ＜0.0001 | ＜0.0001 | ＜0.0001 | ＜0.0001 | ＜0.0001 | ＜0.0001 | ＜0.0001 | ＜0.0001
16 | 亚氯酸盐(使用二氧化氯消毒时) |  | ≤0.7 | -- | -- | -- | -- | -- | -- | -- | -- | -- | -- | --
17 | 色度(铂钴色度单位) | 铂钴色度单位 | ≤15 | 5 | 5 | 5 | 5 | 5 | 5 | 5 | 5 | 5 | 5 | 5
18 | 浑浊度(散射浑浊度单位) | NTU | ≤1 | 0.330 | 0.481 | 0.902 | 0.386 | 0.901 | 0.720 | 0.891 | 0.372 | 0.373 | 0.558 | 0.911
19 | 臭和味 |  | 无异嗅异味、用户可接受 | 无 | 无 | 无 | 无 | 无 | 无 | 无 | 无 | 无 | 无 | 无
20 | 肉眼可见物 |  | 不得含有 | 无 | 无 | 无 | 无 | 无 | 无 | 无 | 无 | 无 | 无 | 无
21 | pH |  | ≥6.5 ≤8.5 | 7.1 | 6.8 | 7.4 | 7.2 | 7.2 | 7.4 | 7.1 | 7.3 | 7.3 | 7.3 | 7.3
22 | 铝 | mg/L | ≤0.2 | ＜0.008 | ＜0.008 | 0.008 | 0.008 | 0.12 | ＜0.008 | 0.008 | 0.02 | 0.02 | 0.02 | 0.04
23 | 铁 | mg/L | ≤0.3 | ＜1.0×10-6 | ＜1.0×10-6 | ＜1.0×10-6 | ＜1.0×10-6 | ＜1.0×10-6 | ＜1.0×10-6 | ＜1.0×10-6 | ＜1.0×10-6 | ＜1.0×10-6 | ＜1.0×10-6 | ＜1.0×10-6
24 | 锰 | mg/L | ≤0.1 | ＜1.0×10-6 | ＜1.0×10-6 | ＜1.0×10-6 | ＜1.0×10-6 | ＜1.0×10-6 | ＜1.0×10-6 | ＜1.0×10-6 | ＜1.0×10-6 | ＜1.0×10-6 | ＜1.0×10-6 | ＜1.0×10-6
25 | 铜 | mg/L | 1 | 0.0020 | 0.0137 | 0.0026 | ＜1.0×10-6 | ＜1.0×10-6 | 0.0220 | ＜1.0×10-6 | ＜1.0×10-6 | 0.0085 | 0.0420 | 0.0171
26 | 锌 | mg/L | ≤1.0 | 0.0128 | 0.0127 | 0.0118 | 0.0152 | 0.0151 | 0.0155 | 0.0212 | 0.0198 | 0.0218 | 0.0190 | 0.0186
27 | 氯化物 | mg/L | ≤250 | 5.389 | 16.900 | 8.971 | 9.932 | 8.592 | 9.480 | 6.352 | 9.686 | 10.640 | 12.100 | 6.723
28 | 硫酸盐 | mg/L | ≤250 | 26.11 | 27.39 | 30.22 | 31.13 | 29.54 | 29.97 | 21.55 | 27.37 | 27.3 | 27.13 | 21.83
29 | 溶解性总固体 | mg/L | ≤000 | 79 | 99 | 95 | 95 | 106 | 89 | 83 | 83 | 90 | 91 | 75
30 | 总硬度(以CaCO₃计) | mg/L | ≤450 | 72.1 | 100.1 | 108.1 | 114.1 | 108.1 | 92.1 | 78.1 | 80.1 | 116.1 | 94.1 | 72.1
31 | 耗氧量(CODmn法，以O₂计) | mg/L | ≤3 | 0.880 | 0.800 | 1.16 | 1.16 | 0.880 | 1.04 | 1.52 | 1.04 | 0.720 | 0.640 | 0.960
32 | 挥发酚类(以笨酚计) | mg/L | ≤0.002 | ＜0.002 | ＜0.002 | ＜0.002 | ＜0.002 | ＜0.002 | ＜0.002 | ＜0.002 | ＜0.002 | ＜0.002 | ＜0.002 | ＜0.002
33 | 阴离子合成洗涤剂 | mg/L | ≤0.3 | ＜0.05 | ＜0.05 | ＜0.05 | ＜0.05 | ＜0.05 | ＜0.05 | ＜0.05 | ＜0.05 | ＜0.05 | ＜0.05 | ＜0.05
34 | 总α放射性 | (Bq/L) | ≤0.5 | -- | -- | -- | -- | -- | -- | -- | -- | -- | -- | --
35 | 总β放射性 | (Bq/L) | ≤1 | -- | -- | -- | -- | -- | -- | -- | -- | -- | -- | --
36 | 氯气及游离氯制剂(游离氯)_出厂水 | mg/L | ≥0.05 | 0.05 | 0.25 | 0.05 | 0.25 | 0.05 | 0.05 | 0.05 | 0.05 | 0.1 | 0.1 | 0.1
37 | 一氯胺(总氯)_出厂水 |  | ≥0.05 | 0.15 | 0.35 | 0.15 | 0.35 | 0.15 | 0.15 | 0.15 | 0.15 | 0.2 | 0.2 | 0.2
38 | 二氧化氯(ClO₂)_出厂水 |  | ≥0.02 | -- | -- | -- | -- | -- | -- | -- | -- | -- | -- | --
39 | 硼 | mg/L | ≤0.5 | 0.2 | 0.3 | 0.2 | ＜0.2 | ＜0.2 | ＜0.2 | ＜0.2 | ＜0.2 | ＜0.2 | 0.2 | 0.2
40 | 二氯一溴甲烷 | mg/L | ≤0.06 | ＜0.0001 | ＜0.0001 | 0.0048 | ＜0.0001 | 0.0011 | 0.0028 | 0.0025 | 0.0041 | 0.0047 | 0.0047 | 0.0088
41 | 甲苯/(mg/L) | mg/L | ≤0.7 | ＜0.001 | ＜0.001 | ＜0.001 | ＜0.001 | ＜0.001 | ＜0.001 | ＜0.001 | ＜0.001 | ＜0.001 | ＜0.001 | ＜0.001
42 | 苯/(mg/L) | mg/L | ≤0.01 | ＜0.0007 | ＜0.0007 | ＜0.0007 | ＜0.0007 | ＜0.0007 | ＜0.0007 | ＜0.0007 | ＜0.0007 | ＜0.0007 | ＜0.0007 | ＜0.0007
43 | 氨氮(以N计) | mg/L | ≤0.5 | <0.02 | <0.02 | <0.02 | <0.02 | <0.02 | <0.02 | <0.02 | <0.02 | <0.02 | <0.02 | <0.02
44 | 亚硝酸盐氮 | mg/L | ≤1 | <0.001 | <0.001 | <0.001 | <0.001 | <0.001 | <0.001 | <0.001 | <0.001 | <0.001 | <0.001 | <0.001