## 出厂水11月份
序 号 | 检 验 项 目 | 单 位 | 限 值 | 鸭绿江净水场出厂水 | 爱河净水场出厂水 | 珍珠山净水场出厂水 | 元宝山净水场出厂水 | 四道沟净水场出厂水 | 三湾净水场出厂水 | 五龙背净水场出厂水 | 临港净水场出厂水 | 六合加压站 | 花园加压站 | 接梨树泵站出厂水 | 水电六局出厂水
1 | 总大肠菌群 | MPN/100mL或CFU/100mL | 不得检出 | 未检出 | 未检出 | 未检出 | 未检出 | 未检出 | 未检出 | 未检出 | 未检出 | 未检出 | 未检出 | 未检出 | 未检出
2 | 耐热大肠菌群 | MPN/100mL或CFU/100mL | 不得检出 | 未检出 | 未检出 | 未检出 | 未检出 | 未检出 | 未检出 | 未检出 | 未检出 | 未检出 | 未检出 | 未检出 | 未检出
3 | 大肠埃希氏菌 | MPN/100mL或CFU/100mL | 不得检出 | 未检出 | 未检出 | 未检出 | 未检出 | 未检出 | 未检出 | 未检出 | 未检出 | 未检出 | 未检出 | 未检出 | 未检出
4 | 菌落总数 | CFU/mL | ≤100 | 未检出 | 未检出 | 未检出 | 1 | 未检出 | 1 | 未检出 | 未检出 | 3 | 未检出 | 未检出 | 未检出
5 | 砷 | mg/L | ≤0.01 | ＜0.0010 | ＜0.0010 | ＜0.0010 | ＜0.0010 | ＜0.0010 | ＜0.0010 | ＜0.0010 | ＜0.0010 | ＜0.0010 | ＜0.0010 | ＜0.0010 | ＜0.0010
6 | 镉 | mg/L | ≤0.005 | ＜1.0×10-6 | ＜1.0×10-6 | 2.7×10-5 | ＜1.0×10-6 | ＜1.0×10-6 | 2.5×10-5 | ＜1.0×10-6 | ＜1.0×10-6 | ＜1.0×10-6 | ＜1.0×10-6 | ＜1.0×10-6 | ＜1.0×10-6
7 | 铬(六价) | mg/L | ≤0.05 | ＜0.004 | ＜0.004 | ＜0.004 | ＜0.004 | ＜0.004 | ＜0.004 | ＜0.004 | ＜0.004 | ＜0.004 | ＜0.004 | ＜0.004 | ＜0.004
8 | 铅 | mg/L | ≤0.01 | 1.2×10-5 | 2.4×10-6 | ＜1.0×10-6 | ＜1.0×10-6 | ＜1.0×10-6 | 2.0×10-5 | 1.2×10-5 | 3.0×10-5 | 6.0×10-5 | ＜1.0×10-6 | ＜1.0×10-6 | 2.6×10-5
9 | 汞 | mg/L | ≤0.001 | ＜0.0001 | ＜0.0001 | ＜0.0001 | ＜0.0001 | ＜0.0001 | ＜0.0001 | ＜0.0001 | ＜0.0001 | ＜0.0001 | ＜0.0001 | ＜0.0001 | ＜0.0001
10 | 硒 | mg/L | ≤0.01 | ＜0.0004 | ＜0.0004 | ＜0.0004 | ＜0.0004 | ＜0.0004 | ＜0.0004 | ＜0.0004 | ＜0.0004 | ＜0.0004 | ＜0.0004 | ＜0.0004 | ＜0.0004
11 | 氰化物 | mg/L | ≤0.05 | ＜0.002 | ＜0.002 | ＜0.002 | ＜0.002 | ＜0.002 | ＜0.002 | ＜0.002 | ＜0.002 | ＜0.002 | ＜0.002 | ＜0.002 | ＜0.002
12 | 氟化物 | mg/L | ≤1.0 | 0.1504 | 0.1369 | 0.1576 | 0.1575 | 0.1618 | 0.1909 | 0.1885 | 0.2721 | 0.1543 | 0.1651 | 0.1536 | 0.1421
13 | 硝酸盐(以N计) | mg/L | ≤10 | 3.525 | 3.583 | 3.907 | 4.064 | 3.854 | 4.580 | 5.530 | 1.711 | 3.854 | 4.100 | 3.468 | 8.316
14 | 三氯甲烷 | mg/L | ≤0.06 | ＜0.0002 | ＜0.0002 | ＜0.0002 | ＜0.0002 | ＜0.0002 | ＜0.0002 | ＜0.0002 | ＜0.0002 | 0.0036 | ＜0.0002 | ＜0.0002 | ＜0.0002
15 | 四氯化碳 | mg/L | ≤0.002 | ＜0.0001 | ＜0.0001 | ＜0.0001 | ＜0.0001 | ＜0.0001 | ＜0.0001 | ＜0.0001 | ＜0.0001 | ＜0.0001 | ＜0.0001 | ＜0.0001 | ＜0.0001
16 | 亚氯酸盐(使用二氧化氯消毒时) | mg/L | ≤0.7 | -- | -- | -- | -- | -- | -- | -- | -- | -- | -- | -- | --
17 | 色度(铂钴色度单位) | 铂钴色度单位 | ≤15 | 5 | 5 | 5 | 5 | 5 | 5 | 5 | 5 | 5 | 5 | 5 | 5
18 | 浑浊度(散射浑浊度单位) | NTU | ≤1 | 0.461 | 0.530 | 0.943 | 0.825 | 0.621 | 0.521 | 0.505 | 0.711 | 0.615 | 0.511 | 0.612 | 0.315
19 | 臭和味 |  | 无异嗅异味、用户可接受 | 无 | 无 | 无 | 无 | 无 | 无 | 无 | 无 | 无 | 无 | 无 | 无
20 | 肉眼可见物 |  | 不得含有 | 7.4 | 无 | 无 | 无 | 无 | 无 | 无 | 无 | 无 | 无 | 无 | 无
21 | pH |  | ≥6.5 ≤8.5 | 0.008 | 7.4 | 7.2 | 7.4 | 7.4 | 7.6 | 7.6 | 7.4 | 7.6 | 7.2 | 7.1 | 7.2
22 | 铝 | mg/L | ≤0.2 | 0.1217 | 0.008 | 0.008 | 0.04 | 0.02 | 0.008 | 0.02 | 0.008 | 0.02 | 0.008 | 0.006 | 0.008
23 | 铁 | mg/L | ≤0.3 | ＜1.0×10-6 | 0.1529 | 0.0529 | 0.0248 | 0.1025 | 0.0143 | 0.1790 | 0.0587 | 0.1599 | 0.0388 | 0.0129 | 0.1128
24 | 锰 | mg/L | ≤0.1 | ＜1.0×10-6 | ＜1.0×10-6 | ＜1.0×10-6 | ＜1.0×10-6 | ＜1.0×10-6 | ＜1.0×10-6 | ＜1.0×10-6 | ＜1.0×10-6 | ＜1.0×10-6 | ＜1.0×10-6 | ＜1.0×10-6 | ＜1.0×10-6
25 | 铜 | mg/L | ≤1.0 | 0.0072 | ＜1.0×10-6 | ＜1.0×10-6 | ＜1.0×10-6 | ＜1.0×10-6 | ＜1.0×10-6 | ＜1.0×10-6 | ＜1.0×10-6 | ＜1.0×10-6 | ＜1.0×10-6 | 0.0212 | ＜1.0×10-6
26 | 锌 | mg/L | ≤1.0 | 9.060 | 0.0021 | 0.0048 | 0.0140 | 0.0033 | 0.0091 | 0.0118 | 0.0211 | 0.0130 | 0.0177 | 0.0496 | 0.0234
27 | 氯化物 | mg/L | ≤250 | 32.72 | 10.350 | 10.860 | 10.620 | 35.650 | 13.600 | 20.070 | 4.904 | 10.410 | 16.170 | 9.257 | 6.923
28 | 硫酸盐 | mg/L | ≤250 | 87 | 27.47 | 35.27 | 39.18 | 40.44 | 46.72 | 37.83 | 23.79 | 37.07 | 39.69 | 31.94 | 30.88
29 | 溶解性总固体 | mg/L | ≤000 | 72.1 | 64 | 61 | 74 | 61 | 62 | 75 | 69 | 71 | 57 | 120 | 74
30 | 总硬度(以CaCO₃计) | mg/L | ≤450 | 1.52 | 74.1 | 88.1 | 84.1 | 96.1 | 90.1 | 76.1 | 68.1 | 100.1 | 106.1 | 88.1 | 108.1
31 | 耗氧量(CODmn法，以O₂计) | mg/L | ≤3 | ＜0.002 | 1.20 | 1.12 | 0.960 | 0.720 | 1.20 | 0.400 | 1.28 | 1.20 | 0.720 | 0.96 | 0.480
32 | 挥发酚类(以笨酚计) | mg/L | ≤0.002 | ＜0.05 | ＜0.002 | ＜0.002 | ＜0.002 | ＜0.002 | ＜0.002 | ＜0.002 | ＜0.002 | ＜0.002 | ＜0.002 | ＜0.002 | ＜0.002
33 | 阴离子合成洗涤剂 | mg/L | ≤0.3 | -- | ＜0.05 | ＜0.05 | ＜0.05 | ＜0.05 | ＜0.05 | ＜0.05 | ＜0.05 | ＜0.05 | ＜0.05 | ＜0.05 | ＜0.05
34 | 总α放射性 | Bq/L | ≤0.5 | -- | -- | -- | -- | -- | -- | -- | -- | -- | -- | -- | --
35 | 总β放射性 | Bq/L | ≤1 | 0.4 | -- | -- | -- | -- | -- | -- | -- | -- | -- | -- | --
36 | 氯气及游离氯制剂(游离氯)_出厂水 | mg/L | ≥0.3 ≤4 | 0.5 | 0.4 | 0.4 | 0.4 | 0.65 | 0.3 | 0.6 | 0.3 | 0.3 | 0.3 | 0.3 | 0.3
37 | 一氯胺(总氯)_出厂水 | mg/L | ≥0.5 ≤3 | -- | 0.5 | 0.5 | 0.5 | 0.75 | 0.4 | 0.7 | 0.4 | 0.4 | 0.4 | 0.4 | 0.4
39 | 二氧化氯(ClO₂)_出厂水 | mg/L | ≥0.1 ≤0.8 | ＜0.2 | -- | -- | -- | -- | -- | -- | -- | -- | -- | -- | --
40 | 硼 | mg/L | ≤0.5 | 0.0008 | ＜0.2 | ＜0.2 | ＜0.2 | ＜0.2 | ＜0.2 | 0.2 | ＜0.2 | ＜0.2 | ＜0.2 | ＜0.2 | ＜0.2
41 | 二氯一溴甲烷 | mg/L | ≤0.06 | ＜0.001 | 0.0023 | 0.0026 | 0.0023 | ＜0.0001 | 0.0008 | ＜0.0001 | ＜0.0001 | 0.0044 | 0.0054 | ＜0.0001 | ＜0.0001
42 | 甲苯/(mg/L) | mg/L | ≤0.7 | ＜0.0007 | ＜0.001 | ＜0.001 | ＜0.001 | ＜0.001 | ＜0.001 | ＜0.001 | ＜0.001 | ＜0.001 | ＜0.001 | ＜0.001 | ＜0.001
43 | 苯/(mg/L) | mg/L | ≤0.01 | ＜0.02 | ＜0.0007 | ＜0.0007 | ＜0.0007 | ＜0.0007 | ＜0.0007 | ＜0.0007 | ＜0.0007 | ＜0.0007 | ＜0.0007 | ＜0.0007 | ＜0.0007
44 | 氨氮(以N计) | mg/L | ≤0.5 | ＜0.001 | ＜0.02 | ＜0.02 | ＜0.02 | ＜0.02 | ＜0.02 | ＜0.02 | 0.02 | ＜0.02 | ＜0.02 | ＜0.02 | ＜0.02
45 | 亚硝酸盐氮 | mg/L | ≤1 |  | ＜0.02 | ＜0.02 | ＜0.02 | ＜0.02 | ＜0.02 | ＜0.02 | ＜0.02 | ＜0.02 | ＜0.02 | ＜0.02 | 0.001