## 11月
编号 | 检 验 项 目 | 单 位 | 限 值 | 太平湾 | 晟金鑫园 | 金山水司 | 老果品 | 八道交通质检站 | 振八加油站 | 公司大楼 | 知春园 | 新区市政府 | 大学城 | 澳森食品
1 | 总大肠菌群 | (MPN/100mL或CFU/100mL | 不得检出 | 未检出 | 未检出 | 未检出 | 未检出 | 未检出 | 未检出 | 未检出 | 未检出 | 未检出 | 未检出 | 未检出
2 | 耐热大肠菌群 | (MPN/100mL或CFU/100mL) | 不得检出 | 未检出 | 未检出 | 未检出 | 未检出 | 未检出 | 未检出 | 未检出 | 未检出 | 未检出 | 未检出 | 未检出
3 | 大肠埃希氏菌 | MPN/100mL或CFU/100mL | 不得检出 | 未检出 | 未检出 | 未检出 | 未检出 | 未检出 | 未检出 | 未检出 | 未检出 | 未检出 | 未检出 | 未检出
4 | 菌落总数 | CFU/mL | ≤100 | 未检出 | 未检出 | 未检出 | 未检出 | 未检出 | 20 | 未检出 | 未检出 | 2 | 未检出 | 未检出
5 | 砷 | mg/L | ≤0.01 | ＜0.0010 | ＜0.0010 | ＜0.0010 | ＜0.0010 | ＜0.0010 | ＜0.0010 | ＜0.0010 | ＜0.0010 | ＜0.0010 | ＜0.0010 | ＜0.0010
6 | 镉 | mg/L | ≤0.005 | ＜1.0×10-6 | ＜1.0×10-6 | ＜1.0×10-6 | ＜1.0×10-6 | ＜1.0×10-6 | ＜1.0×10-6 | ＜1.0×10-6 | ＜1.0×10-6 | ＜1.0×10-6 | ＜1.0×10-6 | ＜1.0×10-6
7 | 铬(六价) | mg/L | ≤0.05 | ＜0.004 | ＜0.004 | ＜0.004 | ＜0.004 | ＜0.004 | ＜0.004 | ＜0.004 | ＜0.004 | ＜0.004 | ＜0.004 | ＜0.004
8 | 铅 | mg/L | ≤0.01 | 8.7×10-6 | 1.1×10-5 | 2.4×10-5 | ＜1.0×10-6 | ＜1.0×10-6 | ＜1.0×10-6 | 3.1×10-5 | ＜1.0×10-6 | ＜1.0×10-6 | ＜1.0×10-6 | 6.2×10-6
9 | 汞 | mg/L | ≤0.001 | ＜0.0001 | ＜0.0001 | ＜0.0001 | ＜0.0001 | ＜0.0001 | ＜0.0001 | ＜0.0001 | ＜0.0001 | ＜0.0001 | ＜0.0001 | ＜0.0001
10 | 硒 | mg/L | ≤0.01 | ＜0.0004 | ＜0.0004 | ＜0.0004 | ＜0.0004 | ＜0.0004 | ＜0.0004 | ＜0.0004 | ＜0.0004 | ＜0.0004 | ＜0.0004 | ＜0.0004
11 | 氰化物 | mg/L | ≤0.05 | ＜0.002 | ＜0.002 | ＜0.002 | ＜0.002 | ＜0.002 | ＜0.002 | ＜0.002 | ＜0.002 | ＜0.002 | ＜0.002 | ＜0.002
12 | 氟化物 | mg/L | ≤1.0 | 0.1415 | 0.1669 | 0.1289 | 0.1281 | 0.1549 | 0.1440 | 0.1500 | 0.1654 | 0.1661 | 0.1615 | 0.2670
13 | 硝酸盐(以N计) | mg/L | ≤10 | 7.999 | 5.155 | 2.498 | 3.124 | 4.034 | 3.634 | 3.855 | 4.305 | 4.083 | 3.945 | 1.644
14 | 三氯甲烷 | mg/L | ≤0.06 | ＜0.0002 | ＜0.0002 | ＜0.0002 | 0.0022 | ＜0.0002 | ＜0.0002 | 0.0020 | ＜0.0002 | ＜0.0002 | 0.0047 | 0.0097
15 | 四氯化碳 | mg/L | ≤0.002 | ＜0.0001 | ＜0.0001 | ＜0.0001 | ＜0.0001 | ＜0.0001 | ＜0.0001 | ＜0.0001 | ＜0.0001 | ＜0.0001 | ＜0.0001 | ＜0.0001
16 | 亚氯酸盐(使用二氧化氯消毒时) |  | ≤0.7 | -- | -- | -- | -- | -- | -- | -- | -- | -- | -- | --
17 | 色度(铂钴色度单位) | 铂钴色度单位 | ≤15 | 5 | 5 | 5 | 5 | 5 | 5 | 5 | 5 | 5 | 5 | 5
18 | 浑浊度(散射浑浊度单位) | NTU | ≤1 | 0.537 | 0.527 | 0.911 | 0.872 | 0.787 | 0.855 | 0.506 | 0.470 | 0.901 | 0.284 | 0.541
19 | 臭和味 |  | 无异嗅异味、用户可接受 | 无 | 无 | 无 | 无 | 无 | 无 | 无 | 无 | 无 | 无 | 无
20 | 肉眼可见物 |  | 不得含有 | 无 | 无 | 无 | 无 | 无 | 无 | 无 | 无 | 无 | 无 | 无
21 | pH |  | ≥6.5 ≤8.5 | 7.5 | 7.4 | 7.3 | 7.2 | 7.2 | 7.4 | 7.5 | 7.2 | 6.8 | 7.6 | 7.3
22 | 铝 | mg/L | ≤0.2 | 0.02 | 0.008 | 0.03 | 0.008 | 0.02 | 0.008 | 0.008 | 0.03 | 0.02 | 0.04 | 0.008
23 | 铁 | mg/L | ≤0.3 | 0.0673 | 0.0005 | 0.0675 | ＜1.0×10-6 | 0.0181 | ＜1.0×10-6 | 0.1538 | 0.0388 | 0.1086 | 0.1353 | ＜1.0×10-6
24 | 锰 | mg/L | ≤0.1 | ＜1.0×10-6 | 0.0946 | 0.0421 | ＜1.0×10-6 | ＜1.0×10-6 | <1.0×10-6 | ＜1.0×10-6 | 0.0545 | ＜1.0×10-6 | 0.0108 | ＜1.0×10-6
25 | 铜 | mg/L | 1 | 0.0052 | ＜1.0×10-6 | ＜1.0×10-6 | ＜1.0×10-6 | ＜1.0×10-6 | ＜1.0×10-6 | ＜1.0×10-6 | ＜1.0×10-6 | ＜1.0×10-6 | ＜1.0×10-6 | ＜1.0×10-6
26 | 锌 | mg/L | ≤1.0 | 0.0141 | 0.0004 | ＜1.0×10-6 | ＜1.0×10-6 | ＜1.0×10-6 | ＜1.0×10-6 | ＜1.0×10-6 | ＜1.0×10-6 | ＜1.0×10-6 | 0.0064 | 0.0007
27 | 氯化物 | mg/L | ≤250 | 6.607 | 17.150 | 8.429 | 8.178 | 11.100 | 10.450 | 10.380 | 14.060 | 17.920 | 14.700 | 6.183
28 | 硫酸盐 | mg/L | ≤250 | 29.97 | 36.93 | 25.49 | 24.77 | 38.55 | 34.45 | 37.64 | 42.93 | 40.84 | 37.69 | 23.39
29 | 溶解性总固体 | mg/L | ≤000 | 58 | 84 | 105 | 85 | 112 | 80 | 76 | 63 | 111 | 90 | 87
30 | 总硬度(以CaCO₃计) | mg/L | ≤450 | 110.1 | 80.1 | 80.1 | 54.0 | 82.1 | 78.1 | 82.1 | 88.1 | 94.1 | 98.1 | 64.1
31 | 耗氧量(CODmn法，以O₂计) | mg/L | ≤3 | 0.8 | 0.64 | 0.88 | 1.20 | 1.24 | 0.920 | 0.800 | 0.720 | 0.640 | 0.480 | 0.880
32 | 挥发酚类(以笨酚计) | mg/L | ≤0.002 | ＜0.002 | ＜0.002 | ＜0.002 | ＜0.002 | ＜0.002 | ＜0.002 | ＜0.002 | ＜0.002 | ＜0.002 | ＜0.002 | ＜0.002
33 | 阴离子合成洗涤剂 | mg/L | ≤0.3 | ＜0.05 | ＜0.05 | ＜0.05 | ＜0.05 | ＜0.05 | ＜0.05 | ＜0.05 | ＜0.05 | ＜0.05 | ＜0.05 | ＜0.05
34 | 总α放射性 | (Bq/L) | ≤0.5 | -- | -- | -- | -- | -- | -- | -- | -- | -- | -- | --
35 | 总β放射性 | (Bq/L) | ≤1 | -- | -- | -- | -- | -- | -- | -- | -- | -- | -- | --
36 | 氯气及游离氯制剂(游离氯)_出厂水 | mg/L | ≥0.05 | 0.05 | 0.3 | 0.05 | 0.15 | 0.3 | 0.05 | 0.1 | 0.2 | 0.08 | 0.1 | 0.15
37 | 一氯胺(总氯)_出厂水 |  | ≥0.05 | 0.15 | 0.4 | 0.15 | 0.25 | 0.4 | 0.15 | 0.2 | 0.3 | 0.18 | 0.2 | 0.25
38 | 二氧化氯(ClO₂)_出厂水 |  | ≥0.02 | -- | -- | -- | -- | -- | -- | -- | -- | -- | -- | --
39 | 硼 | mg/L | ≤0.5 | 0.2 | 0.2 | ＜0.2 | ＜0.2 | ＜0.2 | ＜0.2 | ＜0.2 | ＜0.2 | ＜0.2 | 0.2 | ＜0.2
40 | 二氯一溴甲烷 | mg/L | ≤0.06 | ＜0.0001 | ＜0.0001 | 0.0019 | 0.0016 | 0.0015 | 0.0015 | 0.0021 | ＜0.0001 | 0.0051 | 0.0069 | ＜0.0001
41 | 甲苯/(mg/L) | mg/L | ≤0.7 | ＜0.001 | ＜0.001 | ＜0.001 | ＜0.001 | ＜0.001 | ＜0.001 | ＜0.001 | ＜0.001 | ＜0.001 | ＜0.001 | ＜0.001
42 | 苯/(mg/L) | mg/L | ≤0.01 | ＜0.0007 | ＜0.0007 | ＜0.0007 | ＜0.0007 | ＜0.0007 | ＜0.0007 | ＜0.0007 | ＜0.0007 | ＜0.0007 | ＜0.0007 | ＜0.0007
43 | 氨氮(以N计) | mg/L | ≤0.5 | <0.02 | <0.02 | <0.02 | <0.02 | <0.02 | <0.02 | <0.02 | <0.02 | <0.02 | <0.02 | <0.02
44 | 亚硝酸盐氮 | mg/L | ≤1 | <0.001 | <0.001 | <0.001 | <0.001 | <0.001 | <0.001 | <0.001 | <0.001 | <0.001 | <0.001 | <0.001