## Sheet1
凤城市自来水公司2017年 10月份出厂水水质检测数据报表
编号 | 检 验 项 目 | 单位 | 限 值 | 北山净水厂
1 | 色 度 | 度 | 不超过 15 | <5
2 | 浑 浊 度 | 度 | 1NTU（特殊情况≤3NTU) | 0.3
3 | 臭 和 味 | 级 | 无异臭异味 | 无
4 | 肉 眼 可 见 物 | — | 无 | 无
5 | PH 值 | — | 6.5～8.5 | 6.86
6 | 氯 化 物 | mg/L | 250 | 11
7 | 总硬度(以CaCO2计） | mg/L | 450 | 102
8 | 耗氧量（CODMn法，以O2计） | mg/L | 3.0 (水源限制5.0) | 1.6
9 | 汞 | mg/L | 0.001 | ＜0.0001
10 | 铁 | mg/L | 0.3 | ＜0.05
11 | 锰 | mg/L | 0.1 | ＜0.05
12 | 铜 | mg/L | 1.0 | ＜0.005
13 | 锌 | mg/L | 1.0 | 0.13
14 | 硫 酸 盐 | mg/L | 250 | 40
15 | 溶解性总固体 | mg/L | 1000 | 121
16 | 挥发酚类(以苯酚计） | mg/L | 0.002 | ＜0.002
17 | 阴离子合成洗涤剂 | mg/L | 0.3 | ＜0.05 | `
18 | 砷 | mg/L | 0.01 | ＜0.001
19 | 镉 | mg/L | 0.005 | ＜0.0005
20 | 铬（六价） | mg/L | 0.05 | ＜0.004
21 | 铅 | mg/L | 0.01 | ＜0.005
22 | 硒 | mg/L | 0.01 | ＜0.001
23 | 钼 | mg/L | 0.07 | ＜0.020
24 | 氰 化 物 | mg/L | 0.05 | ＜0.002
25 | 氟 化 物 | mg/L | 1.0 | ＜0.20
26 | 硝酸盐(以N计） | mg/L | 10(地下水源20) | 1.05
27 | 三氯甲烷 | mg/L | 0.06 | ＜0.005
28 | 四氯化碳 | mg/L | 0.002 | 0.000149
29 | 亚氯酸盐（使用二氧化氯消毒时） | mg/L | 0.7 | ＜0.005
30 | 氯酸盐（使用复合二氧化氯消毒时） | mg/L | 0.7 | ＜0.005
31 | 菌落总数 | CFU/mL | 100 | 1
32 | 总大肠菌群 | CFU/100mL | 不得检出 | 未检出
33 | 耐热大肠菌群 | CFU/100mL | 不得检出 | 未检出
34 | 二氧化氯 | mg/L | ≥0.1 | 0.21
35 | 总α放射性 | Bq/L | 0.5(指导值) | 0.0229
36 | 总β放射性 | Bq/L | 1(指导值) | 0.0773