## 7月
编号 | 检 验 项 目 | 单 位 | 限 值 | 太平湾 | 晟金鑫园 | 金山水司 | 老果品 | 八道交通质检站 | 公司大楼 | 新区市政府 | 大学城 | 澳森食品
微生物指标
1 | 总大肠菌群 | (MPN/100mL或CFU/100mL | 不得检出 | 未检出 | 未检出 | 未检出 | 未检出 | 未检出 | 未检出 | 未检出 | 未检出 | 未检出
2 | 耐热大肠菌群 | (MPN/100mL或CFU/100mL) | 不得检出 | 未检出 | 未检出 | 未检出 | 未检出 | 未检出 | 未检出 | 未检出 | 未检出 | 未检出
3 | 大肠埃希氏菌 | MPN/100mL或CFU/100mL | 不得检出 | 未检出 | 未检出 | 未检出 | 未检出 | 未检出 | 未检出 | 未检出 | 未检出 | 未检出
4 | 菌落总数 | CFU/mL | ≤100 | 6 | 未检出 | 未检出 | 未检出 | 2 | 未检出 | 未检出 | 未检出 | 未检出
毒理指标
5 | 砷 | mg/L | ≤0.01 | ＜0.0010 | ＜0.0010 | ＜0.0010 | ＜0.0010 | ＜0.0010 | ＜0.0010 | ＜0.0010 | ＜0.0010 | ＜0.0010
6 | 镉 | mg/L | ≤0.005 | ＜1.0×10-6 | ＜1.0×10-6 | ＜1.0×10-6 | ＜1.0×10-6 | ＜1.0×10-6 | ＜1.0×10-6 | ＜1.0×10-6 | ＜1.0×10-6 | ＜1.0×10-6
7 | 铬(六价) | mg/L | ≤0.05 | ＜0.004 | ＜0.004 | ＜0.004 | ＜0.004 | ＜0.004 | ＜0.004 | ＜0.004 | ＜0.004 | ＜0.004
8 | 铅 | mg/L | ≤0.01 | 4.1×10-5 | ＜1.0×10-6 | 3.5×10-6 | ＜1.0×10-6 | ＜1.0×10-6 | 1.0×10-6 | ＜1.0×10-6 | 1.4×10-5 | ＜1.0×10-6
9 | 汞 | mg/L | ≤0.001 | ＜0.0001 | ＜0.0001 | ＜0.0001 | ＜0.0001 | ＜0.0001 | ＜0.0001 | ＜0.0001 | ＜0.0001 | ＜0.0001
10 | 硒 | mg/L | ≤0.01 | ＜0.0004 | ＜0.0004 | ＜0.0004 | ＜0.0004 | ＜0.0004 | ＜0.0004 | ＜0.0004 | ＜0.0004 | ＜0.0004
11 | 氰化物 | mg/L | ≤0.05 | ＜0.002 | ＜0.002 | ＜0.002 | ＜0.002 | ＜0.002 | ＜0.002 | ＜0.002 | ＜0.002 | ＜0.002
12 | 氟化物 | mg/L | ≤1.0 | 0.1618 | 0.2156 | 0.1638 | 0.1676 | 0.1600 | 0.1539 | 0.1673 | 0.1709 | 0.2754
13 | 硝酸盐(以N计) | mg/L | ≤10 | 5.294 | 3.180 | 2.620 | 2.658 | 2.476 | 2.103 | 2.259 | 2.324 | 1.051
14 | 三氯甲烷 | mg/L | ≤0.06 | ＜0.0002 | ＜0.0002 | 0.0040 | 0.0003 | 0.0075 | ＜0.0002 | 0.0052 | 0.0028 | ＜0.0002
15 | 四氯化碳 | mg/L | ≤0.002 | ＜0.0001 | ＜0.0001 | ＜0.0001 | ＜0.0001 | ＜0.0001 | ＜0.0001 | ＜0.0001 | ＜0.0001 | ＜0.0001
16 | 亚氯酸盐(使用二氧化氯消毒时) | mg/L | ≤0.7 | ＜0.0024 | 0.0627 | ＜0.0024 | 0.0175 | ＜0.0024 | ＜0.0024 | ＜0.0024 | 0.0172 | ＜0.0024
17 | 氯酸盐（使用复合二氧化氯消毒时） | mg/L | ≤0.7 | 0.047 | 0.079 | ＜0.005 | ＜0.005 | ＜0.005 | ＜0.005 | ＜0.005 | ＜0.005 | ＜0.005
感官性状和一般化学指标
18 | 色度(铂钴色度单位) | 铂钴色度单位 | ≤15 | 5 | 5 | 5 | 5 | 5 | 5 | 5 | 5 | 5
19 | 浑浊度(散射浑浊度单位) | NTU | ≤1 | 0.901 | 0.903 | 0.607 | 0.640 | 0.901 | 0.871 | 0.901 | 0.892 | 0.881
20 | 臭和味 |  | 无异嗅异味、用户可接受 | 无 | 无 | 无 | 无 | 无 | 无 | 无 | 无 | 无
21 | 肉眼可见物 |  | 不得含有 | 无 | 无 | 无 | 无 | 无 | 无 | 无 | 无 | 无
22 | pH |  | ≥6.5 ≤8.5 | 7.2 | 7.0 | 7.5 | 7.4 | 7.4 | 7.6 | 7.2 | 7.0 | 7.1
23 | 铝 | mg/L | ≤0.2 | 0.03 | 0.03 | 0.03 | 0.03 | 0.008 | 0.008 | 0.008 | <0.008 | <0.008
24 | 铁 | mg/L | ≤0.3 | ＜1.0×10-6 | ＜1.0×10-6 | ＜1.0×10-6 | ＜1.0×10-6 | ＜1.0×10-6 | ＜1.0×10-6 | ＜1.0×10-6 | ＜1.0×10-6 | ＜1.0×10-6
25 | 锰 | mg/L | ≤0.1 | ＜1.0×10-6 | ＜1.0×10-6 | ＜1.0×10-6 | ＜1.0×10-6 | ＜1.0×10-6 | 0.0138 | ＜1.0×10-6 | ＜1.0×10-6 | 0.0116
26 | 铜 | mg/L | 1 | 0.0106 | 0.0260 | 0.0291 | 0.0357 | ＜1.0×10-6 | 0.0035 | ＜1.0×10-6 | 0.0001 | ＜1.0×10-6
27 | 锌 | mg/L | ≤1.0 | 0.0436 | 0.0451 | 0.0359 | 0.0377 | 0.0378 | 0.0372 | 0.0420 | 0.0023 | 0.0021
28 | 氯化物 | mg/L | ≤250 | 9.040 | 6.880 | 9.609 | 8.685 | 8.551 | 5.330 | 9.071 | 7.937 | 7.437
29 | 硫酸盐 | mg/L | ≤250 | 25.76 | 23.32 | 26.32 | 22.24 | 21.98 | 18.53 | 19.95 | 21.42 | 25.10
30 | 溶解性总固体 | mg/L | ≤000 | 125 | 103 | 75 | 79 | 94 | 83 | 135 | 75 | 92
31 | 总硬度(以CaCO₃计) | mg/L | ≤450 | 116.1 | 86.1 | 100.1 | 88.1 | 110.1 | 104.1 | 72.1 | 88.1 | 94.1
32 | 耗氧量(CODmn法，以O₂计) | mg/L | ≤3 | 1.36 | 1.20 | 0.800 | 1.04 | 1.04 | 0.800 | 0.92 | 1.60 | 1.76
33 | 挥发酚类(以笨酚计) | mg/L | ≤0.002 | ＜0.002 | ＜0.002 | ＜0.002 | ＜0.002 | ＜0.002 | ＜0.002 | ＜0.002 | ＜0.002 | ＜0.002
34 | 阴离子合成洗涤剂 | mg/L | ≤0.3 | ＜0.05 | ＜0.05 | ＜0.05 | ＜0.05 | ＜0.05 | ＜0.05 | ＜0.05 | ＜0.05 | ＜0.05
放射性指标
35 | 总α放射性 | (Bq/L) | ≤0.5 | -- | -- | -- | -- | -- | -- | -- | -- | --
36 | 总β放射性 | (Bq/L) | ≤1 | -- | -- | -- | -- | -- | -- | -- | -- | --
消毒剂常规指标
37 | 氯气及游离氯制剂(游离氯)_出厂水 | mg/L | ≥0.05 | 0.15 | 0.05 | 0.1 | 0.25 | 0.1 | 0.05 | 0.35 | 0.1 | 0.1
38 | 一氯胺(总氯)_出厂水 | mg/L | ≥0.05 | 0.25 | 0.15 | 0.2 | 0.35 | 0.2 | 0.15 | 0.45 | 0.2 | 0.2
39 | 二氧化氯(ClO₂)_出厂水 | mg/L | ≥0.02 | -- |  | -- | -- | -- | -- | -- | -- | --
非常规指标
40 | 硼 | mg/L | ≤0.5 | ＜0.2 | 0.2 | 0.2 | ＜0.2 | ＜0.2 | ＜0.2 | ＜0.2 | ＜0.2 | ＜0.2
41 | 二氯一溴甲烷 | mg/L | ≤0.06 | ＜0.0001 | ＜0.0001 | 0.0026 | 0.0022 | 0.0018 | 0.0015 | 0.0038 | 0.0018 | 0.0023
42 | 甲苯/(mg/L) | mg/L | ≤0.7 | ＜0.001 | ＜0.001 | ＜0.001 | ＜0.001 | ＜0.001 | ＜0.001 | ＜0.001 | ＜0.001 | ＜0.001
43 | 苯/(mg/L) | mg/L | ≤0.01 | ＜0.0007 | ＜0.0007 | ＜0.0007 | ＜0.0007 | ＜0.0007 | ＜0.0007 | ＜0.0007 | ＜0.0007 | ＜0.0007
44 | 氨氮(以N计) | mg/L | ≤0.5 | ＜0.02 | ＜0.02 | ＜0.02 | ＜0.02 | 0.02 | ＜0.02 | ＜0.02 | ＜0.02 | ＜0.02
45 | 亚硝酸盐氮 | mg/L | ≤1 | ＜0.001 | ＜0.001 | ＜0.001 | ＜0.001 | ＜0.001 | ＜0.001 | ＜0.001 | ＜0.001 | ＜0.001