## 出厂水8月份
序 号 | 检 验 项 目 | 单 位 | 限 值 | 鸭绿江净水场出厂水 | 爱河净水场出厂水 | 珍珠山净水场出厂水 | 元宝山净水场出厂水 | 四道沟净水场出厂水 | 三湾净水场出厂水 | 五龙背净水场出厂水 | 临港净水场出厂水 | 花园加压站 | 接梨树泵站出厂水 | 太平湾出厂水
微生物指标
1 | 总大肠菌群 | MPN/100mL或CFU/100mL | 不得检出 | 未检出 | 未检出 | 未检出 | 未检出 | 未检出 | 未检出 | 未检出 | 未检出 | 未检出 | 未检出 | 未检出
2 | 耐热大肠菌群 | MPN/100mL或CFU/100mL | 不得检出 | 未检出 | 未检出 | 未检出 | 未检出 | 未检出 | 未检出 | 未检出 | 未检出 | 未检出 | 未检出 | 未检出
3 | 大肠埃希氏菌 | MPN/100mL或CFU/100mL | 不得检出 | 未检出 | 未检出 | 未检出 | 未检出 | 未检出 | 未检出 | 未检出 | 未检出 | 未检出 | 未检出 | 未检出
4 | 菌落总数 | CFU/mL | ≤100 | 未检出 | 未检出 | 未检出 | 未检出 | 未检出 | 未检出 | 未检出 | 未检出 | 未检出 | 未检出 | 未检出
毒理指标
5 | 砷 | mg/L | ≤0.01 | ＜0.0010 | ＜0.0010 | ＜0.0010 | ＜0.0010 | ＜0.0010 | ＜0.0010 | ＜0.0010 | ＜0.0010 | ＜0.0010 | ＜0.0010 | ＜0.0010
6 | 镉 | mg/L | ≤0.005 | 1.7×10-5 | 1.1×10-5 | 3.2×10-5 | 5.7×10-6 | ＜1.0×10-6 | 9.1×10-5 | ＜1.0×10-6 | ＜1.0×10-6 | ＜1.0×10-6 | ＜1.0×10-6 | ＜1.0×10-6
7 | 铬(六价) | mg/L | ≤0.05 | ＜0.004 | ＜0.004 | ＜0.004 | ＜0.004 | ＜0.004 | ＜0.004 | ＜0.004 | ＜0.004 | ＜0.004 | ＜0.004 | ＜0.004
8 | 铅 | mg/L | ≤0.01 | 1.0×10-6 | 2.9×10-6 | 4.8×10-6 | 2.5×10-6 | 2.1×10-6 | 2.1×10-6 | ＜1.0×10-6 | ＜1.0×10-6 | ＜1.0×10-6 | ＜1.0×10-6 | ＜1.0×10-6
9 | 汞 | mg/L | ≤0.001 | ＜0.0001 | ＜0.0001 | ＜0.0001 | ＜0.0001 | ＜0.0001 | ＜0.0001 | ＜0.0001 | ＜0.0001 | ＜0.0001 | ＜0.0001 | ＜0.0001
10 | 硒 | mg/L | ≤0.01 | ＜0.0004 | ＜0.0004 | ＜0.0004 | ＜0.0004 | ＜0.0004 | ＜0.0004 | ＜0.0004 | ＜0.0004 | ＜0.0004 | ＜0.0004 | ＜0.0004
11 | 氰化物 | mg/L | ≤0.05 | ＜0.002 | ＜0.002 | ＜0.002 | ＜0.002 | ＜0.002 | ＜0.002 | ＜0.002 | ＜0.002 | ＜0.002 | ＜0.002 | ＜0.002
12 | 氟化物 | mg/L | ≤1.0 | 0.1252 | 0.1259 | 0.1379 | 0.1347 | 0.1289 | 0.1422 | 0.1873 | 0.2749 | 0.1437 | 0.1379 | 0.1258
13 | 硝酸盐(以N计) | mg/L | ≤10 | 1.981 | 2.121 | 2.258 | 2.047 | 2.131 | 2.152 | 3.713 | 1.190 | 2.264 | 2.079 | 9.537
14 | 三氯甲烷 | mg/L | ≤0.06 | 0.0014 | 0.0078 | ＜0.0002 | ＜0.0002 | ＜0.0002 | ＜0.0002 | ＜0.0002 | 0.0055 | 0.0037 | 0.0028 | ＜0.0002
15 | 四氯化碳 | mg/L | ≤0.002 | ＜0.0001 | ＜0.0001 | ＜0.0001 | ＜0.0001 | ＜0.0001 | ＜0.0001 | ＜0.0001 | ＜0.0001 | ＜0.0001 | ＜0.0001 | ＜0.0001
16 | 亚氯酸盐(使用二氧化氯消毒时) | mg/L | ≤0.7 | ＜0.0024 | ＜0.0024 | ＜0.0024 | ＜0.0024 | ＜0.0024 | ＜0.0024 | 0.1335 | ＜0.0024 | ＜0.0024 | ＜0.0024 | ＜0.0024
17 | 氯酸盐(使用f复合二氧化氯消毒时) | mg/L | ≤0.7 | ＜0.005 | ＜0.005 | ＜0.005 | ＜0.005 | ＜0.005 | ＜0.005 | 0.387 | ＜0.005 | ＜0.005 | ＜0.005 | ＜0.005
感官性状和一般化学指标
18 | 色度(铂钴色度单位) | 铂钴色度单位 | ≤15 | 5 | 5 | 5 | 5 | 5 | 5 | 5 | 5 | 5 | 5 | 5
19 | 浑浊度(散射浑浊度单位) | NTU | ≤1 | 0.985 | 0.807 | 0.887 | 0.865 | 0.901 | 0.887 | 0.611 | 0.877 | 0.438 | 0.730 | 0.591
20 | 臭和味 |  | 无异嗅异味、用户可接受 | 无 | 无 | 无 | 无 | 无 | 无 | 无 | 无 | 无 | 无 | 无
21 | 肉眼可见物 |  | 不得含有 | 无 | 无 | 无 | 无 | 无 | 无 | 无 | 无 | 无 | 无 | 无
22 | pH |  | ≥6.5 ≤8.5 | 7.2 | 7.2 | 7.2 | 7.2 | 7.4 | 7.2 | 7.2 | 7.4 | 7.4 | 7.3 | 7.3
23 | 铝 | mg/L | ≤0.2 | ＜0.008 | ＜0.008 | ＜0.008 | ＜0.008 | 0.008 | 0.02 | ＜0.008 | 0.02 | 0.008 | ＜0.008 | ＜0.008
24 | 铁 | mg/L | ≤0.3 | 0.0114 | 0.0193 | 0.0232 | 0.0197 | 0.0173 | 0.0278 | 0.0254 | 0.0312 | 0.0209 | ＜1.0×10-6 | 0.0069
25 | 锰 | mg/L | ≤0.1 | 0.0057 | 0.0047 | 0.0042 | 0.0041 | 0.0049 | 0.0022 | 0.0009 | 0.0054 | 0.0065 | 0.0107 | 0.0022
26 | 铜 | mg/L | ≤1.0 | 0.0077 | 0.0115 | 0.0085 | 0.0136 | 0.0095 | 0.0078 | 0.0096 | 0.0080 | 0.0108 | 0.0053 | 0.0061
27 | 锌 | mg/L | ≤1.0 | 0.0069 | 0.0074 | 0.0096 | 0.0069 | 0.0045 | 0.0087 | 0.0121 | 0.0051 | 0.0055 | 0.0182 | 0.0192
28 | 氯化物 | mg/L | ≤250 | 5.184 | 7.588 | 8.107 | 5.230 | 9.048 | 8.726 | 9.481 | 7.336 | 8.687 | 8.977 | 10.890
29 | 硫酸盐 | mg/L | ≤250 | 20.28 | 21.54 | 23.13 | 21.05 | 22.60 | 23.40 | 28.16 | 24.32 | 23.85 | 22.25 | 24.33
30 | 溶解性总固体 | mg/L | ≤000 | 110 | 115 | 127 | 151 | 134 | 88 | 158 | 95 | 89 | 139 | 84
31 | 总硬度(以CaCO₃计) | mg/L | ≤450 | 78.1 | 110.1 | 102.1 | 100.1 | 108.1 | 104.1 | 98.1 | 114.1 | 108.1 | 120.1 | 120.1
32 | 耗氧量(CODmn法，以O₂计) | mg/L | ≤3 | 0.800 | 2.24 | 0.560 | 1.36 | 1.36 | 1.28 | 1.04 | 1.36 | 0.960 | 2.24 | 2.08
33 | 挥发酚类(以笨酚计) | mg/L | ≤0.002 | ＜0.002 | ＜0.002 | ＜0.002 | ＜0.002 | ＜0.002 | ＜0.002 | ＜0.002 | ＜0.002 | ＜0.002 | ＜0.002 | ＜0.002
34 | 阴离子合成洗涤剂 | mg/L | ≤0.3 | ＜0.05 | ＜0.05 | ＜0.05 | ＜0.05 | ＜0.05 | ＜0.05 | ＜0.05 | ＜0.05 | ＜0.05 | ＜0.05 | ＜0.05
放射性指标
35 | 总α放射性 | Bq/L | ≤0.5 | -- | -- | -- | -- | -- | -- | -- | -- | -- | -- | --
36 | 总β放射性 | Bq/L | ≤1 | -- | -- | -- | -- | -- | -- | -- | -- | -- | -- | --
消毒剂常规指标
37 | 氯气及游离氯制剂(游离氯)_出厂水 | mg/L | ≥0.3 ≤4 | 0.5 | 0.55 | 0.55 | 0.3 | 0.3 | 0.4 | 0.3 | 0.4 | 0.3 | 0.3 | 0.3
38 | 一氯胺(总氯)_出厂水 | mg/L | ≥0.5 ≤3 | 0.6 | 0.65 | 0.65 | 0.4 | 0.4 | 0.5 | 0.4 | 0.5 | 0.4 | 0.4 | 0.4
39 | 二氧化氯(ClO₂)_出厂水 | mg/L | ≥0.1 ≤0.8 | -- | -- | -- | -- | -- | -- | -- | -- | -- | -- | --
非常规指标
40 | 硼 | mg/L | ≤0.5 | ＜0.2 | ＜0.2 | ＜0.2 | ＜0.2 | 0.2 | 0.2 | 0.2 | ＜0.2 | ＜0.2 | ＜0.2 | ＜0.2
41 | 二氯一溴甲烷 | mg/L | ≤0.06 | 0.0018 | 0.0015 | 0.0020 | 0.0021 | 0.0021 | 0.026 | ＜0.0001 | 0.0075 | 0.0038 | 0.0037 | ＜0.0001
42 | 甲苯/(mg/L) | mg/L | ≤0.7 | ＜0.001 | ＜0.001 | ＜0.001 | ＜0.001 | ＜0.001 | ＜0.001 | ＜0.001 | ＜0.001 | ＜0.001 | ＜0.001 | ＜0.001
43 | 苯/(mg/L) | mg/L | ≤0.01 | ＜0.0007 | ＜0.0007 | ＜0.0007 | ＜0.0007 | ＜0.0007 | ＜0.0007 | ＜0.0007 | ＜0.0007 | ＜0.0007 | ＜0.0007 | ＜0.0007
44 | 氨氮(以N计) | mg/L | ≤0.5 | ＜0.02 | ＜0.02 | ＜0.02 | ＜0.02 | ＜0.02 | ＜0.02 | ＜0.02 | ＜0.02 | ＜0.02 | 0.04 | ＜0.02
45 | 亚硝酸盐氮 | mg/L | ≤1 | ＜0.001 | ＜0.001 | ＜0.001 | ＜0.001 | ＜0.001 | ＜0.001 | ＜0.001 | ＜0.001 | ＜0.001 | ＜0.001 | ＜0.001