## 出厂水9月份
序 号 | 检 验 项 目 | 单 位 | 限 值 | 鸭绿江净水场出厂水 | 爱河净水场出厂水 | 珍珠山净水场出厂水 | 元宝山净水场出厂水 | 四道沟净水场出厂水 | 三湾净水场出厂水 | 五龙背净水场出厂水 | 临港净水场出厂水 | 花园加压站 | 接梨树泵站出厂水 | 太平湾出厂水
微生物指标
1 | 总大肠菌群 | MPN/100mL或CFU/100mL | 不得检出 | 未检出 | 未检出 | 未检出 | 未检出 | 未检出 | 未检出 | 未检出 | 未检出 | 未检出 | 未检出 | 未检出
2 | 耐热大肠菌群 | MPN/100mL或CFU/100mL | 不得检出 | 未检出 | 未检出 | 未检出 | 未检出 | 未检出 | 未检出 | 未检出 | 未检出 | 未检出 | 未检出 | 未检出
3 | 大肠埃希氏菌 | MPN/100mL或CFU/100mL | 不得检出 | 未检出 | 未检出 | 未检出 | 未检出 | 未检出 | 未检出 | 未检出 | 未检出 | 未检出 | 未检出 | 未检出
4 | 菌落总数 | CFU/mL | ≤100 | 4 | 1 | 未检出 | 5 | 未检出 | 未检出 | 9 | 4 | 2 | 18 | 30
毒理指标
5 | 砷 | mg/L | ≤0.01 | ＜0.0010 | ＜0.0010 | ＜0.0010 | ＜0.0010 | ＜0.0010 | ＜0.0010 | ＜0.0010 | ＜0.0010 | ＜0.0010 | ＜0.0010 | ＜0.0010
6 | 镉 | mg/L | ≤0.005 | ＜1.0×10-6 | ＜1.0×10-6 | 1.3×10-6 | ＜1.0×10-6 | ＜1.0×10-6 | ＜1.0×10-6 | ＜1.0×10-6 | ＜1.0×10-6 | ＜1.0×10-6 | ＜1.0×10-6 | ＜1.0×10-6
7 | 铬(六价) | mg/L | ≤0.05 | ＜0.004 | ＜0.004 | ＜0.004 | ＜0.004 | ＜0.004 | ＜0.004 | ＜0.004 | ＜0.004 | ＜0.004 | ＜0.004 | ＜0.004
8 | 铅 | mg/L | ≤0.01 | 9.7×10-5 | ＜1.0×10-6 | 1.1×10-4 | 2.1×10-5 | ＜1.0×10-6 | 9.7×10-5 | 2.8×10-5 | ＜1.0×10-6 | 4.3×10-5 | ＜1.0×10-6 | ＜1.0×10-6
9 | 汞 | mg/L | ≤0.001 | ＜0.0001 | ＜0.0001 | ＜0.0001 | ＜0.0001 | ＜0.0001 | ＜0.0001 | ＜0.0001 | ＜0.0001 | ＜0.0001 | ＜0.0001 | ＜0.0001
10 | 硒 | mg/L | ≤0.01 | ＜0.0004 | ＜0.0004 | ＜0.0004 | ＜0.0004 | ＜0.0004 | ＜0.0004 | ＜0.0004 | ＜0.0004 | ＜0.0004 | ＜0.0004 | ＜0.0004
11 | 氰化物 | mg/L | ≤0.05 | ＜0.002 | ＜0.002 | ＜0.002 | ＜0.002 | ＜0.002 | ＜0.002 | ＜0.002 | ＜0.002 | ＜0.002 | ＜0.002 | ＜0.002
12 | 氟化物 | mg/L | ≤1.0 | 0.1349 | 0.1369 | 0.1364 | 0.1305 | 0.1449 | 0.1514 | 0.1729 | 0.2768 | 0.1434 | 0.1471 | 0.1301
13 | 硝酸盐(以N计) | mg/L | ≤10 | 2.235 | 2.806 | 2.681 | 2.476 | 2.569 | 2.681 | 3.772 | 1.062 | 2.489 | 2.598 | 9.463
14 | 三氯甲烷 | mg/L | ≤0.06 | 0.0128 | ＜0.0002 | ＜0.0002 | ＜0.0002 | ＜0.0002 | 0.0031 | ＜0.0002 | ＜0.0002 | 0.0163 | 0.0033 | ＜0.0002
15 | 四氯化碳 | mg/L | ≤0.002 | ＜0.0001 | ＜0.0001 | ＜0.0001 | ＜0.0001 | ＜0.0001 | ＜0.0001 | ＜0.0001 | ＜0.0001 | ＜0.0001 | ＜0.0001 | ＜0.0001
16 | 亚氯酸盐(使用二氧化氯消毒时) | mg/L | ≤0.7 | ＜0.0024 | ＜0.0024 | ＜0.0024 | ＜0.0024 | ＜0.0024 | ＜0.0024 | 0.0377 | ＜0.0024 | 0.0103 | ＜0.0024 | ＜0.0024
17 | 氯酸盐(使用f复合二氧化氯消毒时) | mg/L | ≤0.7 | ＜0.005 | ＜0.005 | ＜0.005 | ＜0.005 | ＜0.005 | ＜0.005 | 0.049 | ＜0.005 | ＜0.005 | ＜0.005 | ＜0.005
感官性状和一般化学指标
18 | 色度(铂钴色度单位) | 铂钴色度单位 | ≤15 | 5 | 5 | 5 | 5 | 5 | 5 | 5 | 5 | 5 | 5 | 5
19 | 浑浊度(散射浑浊度单位) | NTU | ≤1 | 0.633 | 0.295 | 0.901 | 0.912 | 0.902 | 0.897 | 0.524 | 0.904 | 0.758 | 0.921 | 0.818
20 | 臭和味 |  | 无异嗅异味、用户可接受 | 无 | 无 | 无 | 无 | 无 | 无 | 无 | 无 | 无 | 无 | 无
21 | 肉眼可见物 |  | 不得含有 | 无 | 无 | 无 | 无 | 无 | 无 | 无 | 无 | 无 | 无 | 无
22 | pH |  | ≥6.5 ≤8.5 | 7.2 | 7.1 | 7.1 | 7.1 | 7.0 | 7.1 | 6.8 | 7.2 | 7.2 | 7.2 | 7.2
23 | 铝 | mg/L | ≤0.2 | 0.008 | 0.008 | 0.008 | 0.008 | 0.02 | 0.008 | ＜0.008 | 0.02 | ＜0.008 | ＜0.008 | ＜0.008
24 | 铁 | mg/L | ≤0.3 | ＜1.0×10-6 | ＜1.0×10-6 | ＜1.0×10-6 | 0.0123 | 0.0345 | 0.0082 | ＜1.0×10-6 | ＜1.0×10-6 | 0.0180 | 0.0019 | 0.0143
25 | 锰 | mg/L | ≤0.1 | 0.0051 | 0.0063 | 0.0043 | 0.0059 | 0.0043 | 0.0132 | 0.0067 | 0.0094 | 0.0071 | 0.0083 | 0.0082
26 | 铜 | mg/L | ≤1.0 | ＜1.0×10-6 | 0.0007 | ＜1.0×10-6 | ＜1.0×10-6 | 0.0002 | 0.0090 | ＜1.0×10-6 | ＜1.0×10-6 | ＜1.0×10-6 | ＜1.0×10-6 | ＜1.0×10-6
27 | 锌 | mg/L | ≤1.0 | 0.0054 | 0.0030 | 0.0048 | 0.0065 | 0.0052 | 0.0065 | 0.0088 | 0.0052 | 0.0057 | 0.0122 | 0.0083
28 | 氯化物 | mg/L | ≤250 | 5.885 | 8.214 | 8.632 | 8.931 | 9.300 | 81.64 | 8.157 | 6.708 | 8.091 | 9.937 | 12.770
29 | 硫酸盐 | mg/L | ≤250 | 20.03 | 23.11 | 22.56 | 22.32 | 21.72 | 23.37 | 23.57 | 18.18 | 21.93 | 22.28 | 22.43
30 | 溶解性总固体 | mg/L | ≤000 | 82 | 78 | 64 | 86 | 98 | 79 | 129 | 80 | 80 | 120 | 80
31 | 总硬度(以CaCO₃计) | mg/L | ≤450 | 68.1 | 72.1 | 60.1 | 42.0 | 62.1 | 82.1 | 90.1 | 76.1 | 88.1 | 66.1 | 98.1
32 | 耗氧量(CODmn法，以O₂计) | mg/L | ≤3 | 1.20 | 1.28 | 1.20 | 0.880 | 0.880 | 1.28 | 0.560 | 2.08 | 0.800 | 1.20 | 0.400
33 | 挥发酚类(以笨酚计) | mg/L | ≤0.002 | ＜0.002 | ＜0.002 | ＜0.002 | ＜0.002 | ＜0.002 | ＜0.002 | ＜0.002 | ＜0.002 | ＜0.002 | ＜0.002 | ＜0.002
34 | 阴离子合成洗涤剂 | mg/L | ≤0.3 | ＜0.05 | ＜0.05 | ＜0.05 | ＜0.05 | ＜0.05 | ＜0.05 | ＜0.05 | ＜0.05 | ＜0.05 | ＜0.05 | ＜0.05
放射性指标
35 | 总α放射性 | Bq/L | ≤0.5 | -- | -- | -- | -- | -- | -- | -- | -- | -- | -- | --
36 | 总β放射性 | Bq/L | ≤1 | -- | -- | -- | -- | -- | -- | -- | -- | -- | -- | --
消毒剂常规指标
37 | 氯气及游离氯制剂(游离氯)_出厂水 | mg/L | ≥0.3 ≤4 | 0.4 | 0.35 | 0.4 | 0.35 | 0.60 | 0.35 | 0.65 | 0.3 | 0.3 | 0.3 | 0.3
38 | 一氯胺(总氯)_出厂水 | mg/L | ≥0.5 ≤3 | 0.5 | 0.45 | 0.45 | 0.45 | 0.50 | 0.45 | 0.75 | 0.4 | 0.4 | 0.4 | 0.4
39 | 二氧化氯(ClO₂)_出厂水 | mg/L | ≥0.1 ≤0.8 | -- | -- | -- | -- | -- | -- | 0.1 | -- | -- | -- | --
非常规指标
40 | 硼 | mg/L | ≤0.5 | ＜0.2 | ＜0.2 | ＜0.2 | ＜0.2 | ＜0.2 | ＜0.2 | 0.2 | ＜0.2 | ＜0.2 | ＜0.2 | ＜0.2
41 | 二氯一溴甲烷 | mg/L | ≤0.06 | 0.0092 | 0.0007 | 0.0009 | 0.0009 | 0.0028 | 0.0029 | ＜0.0001 | ＜0.0001 | 0.0089 | 0.0030 | ＜0.0001
42 | 甲苯/(mg/L) | mg/L | ≤0.7 | ＜0.001 | ＜0.001 | ＜0.001 | ＜0.001 | ＜0.001 | ＜0.001 | ＜0.001 | ＜0.001 | ＜0.001 | ＜0.001 | ＜0.001
43 | 苯/(mg/L) | mg/L | ≤0.01 | ＜0.0007 | ＜0.0007 | ＜0.0007 | ＜0.0007 | ＜0.0007 | ＜0.0007 | ＜0.0007 | ＜0.0007 | ＜0.0007 | ＜0.0007 | ＜0.0007
44 | 氨氮(以N计) | mg/L | ≤0.5 | ＜0.02 | ＜0.02 | ＜0.02 | ＜0.02 | ＜0.02 | ＜0.02 | ＜0.02 | ＜0.02 | ＜0.02 | ＜0.02 | ＜0.02
45 | 亚硝酸盐氮 | mg/L | ≤1 | ＜0.001 | ＜0.001 | ＜0.001 | ＜0.001 | ＜0.001 | ＜0.001 | ＜0.001 | ＜0.001 | ＜0.001 | ＜0.001 | ＜0.001