## 出厂水10月份
序 号 | 检 验 项 目 | 单 位 | 限 值 | 鸭绿江净水场出厂水 | 爱河净水场出厂水 | 珍珠山净水场出厂水 | 元宝山净水场出厂水 | 四道沟净水场出厂水 | 三湾净水场出厂水 | 五龙背净水场出厂水 | 临港净水场出厂水 | 花园加压站 | 接梨树泵站出厂水 | 太平湾出厂水
微生物指标
1 | 总大肠菌群 | MPN/100mL或CFU/100mL | 不得检出 | 未检出 | 未检出 | 未检出 | 未检出 | 未检出 | 未检出 | 未检出 | 未检出 | 未检出 | 未检出 | 未检出
2 | 耐热大肠菌群 | MPN/100mL或CFU/100mL | 不得检出 | 未检出 | 未检出 | 未检出 | 未检出 | 未检出 | 未检出 | 未检出 | 未检出 | 未检出 | 未检出 | 未检出
3 | 大肠埃希氏菌 | MPN/100mL或CFU/100mL | 不得检出 | 未检出 | 未检出 | 未检出 | 未检出 | 未检出 | 未检出 | 未检出 | 未检出 | 未检出 | 未检出 | 未检出
4 | 菌落总数 | CFU/mL | ≤100 | 未检出 | 未检出 | 未检出 | 1 | 2 | 未检出 | 未检出 | 未检出 | 未检出 | 未检出 | 2
毒理指标
5 | 砷 | mg/L | ≤0.01 | ＜0.0010 | ＜0.0010 | ＜0.0010 | ＜0.0010 | ＜0.0010 | ＜0.0010 | ＜0.0010 | ＜0.0010 | ＜0.0010 | ＜0.0010 | ＜0.0010
6 | 镉 | mg/L | ≤0.005 | 4.9×10-5 | 8.0×10-5 | 6.6×10-6 | 3.2×10-7 | 7.3×10-8 | ＜1.0×10-6 | ＜1.0×10-6 | 3.4×10-6 | 1.3×10-5 | ＜1.0×10-6 | ＜1.0×10-6
7 | 铬(六价) | mg/L | ≤0.05 | ＜0.004 | ＜0.004 | ＜0.004 | ＜0.004 | ＜0.004 | ＜0.004 | ＜0.004 | ＜0.004 | ＜0.004 | ＜0.004 | ＜0.004
8 | 铅 | mg/L | ≤0.01 | ＜1.0×10-6 | ＜1.0×10-6 | ＜1.0×10-6 | ＜1.0×10-6 | ＜1.0×10-6 | ＜1.0×10-6 | ＜1.0×10-6 | ＜1.0×10-6 | ＜1.0×10-6 | ＜1.0×10-6 | ＜1.0×10-6
9 | 汞 | mg/L | ≤0.001 | ＜0.0001 | ＜0.0001 | ＜0.0001 | ＜0.0001 | ＜0.0001 | ＜0.0001 | ＜0.0001 | ＜0.0001 | ＜0.0001 | ＜0.0001 | ＜0.0001
10 | 硒 | mg/L | ≤0.01 | ＜0.0004 | ＜0.0004 | ＜0.0004 | ＜0.0004 | ＜0.0004 | ＜0.0004 | ＜0.0004 | ＜0.0004 | ＜0.0004 | ＜0.0004 | ＜0.0004
11 | 氰化物 | mg/L | ≤0.05 | ＜0.002 | ＜0.002 | ＜0.002 | ＜0.002 | ＜0.002 | ＜0.002 | ＜0.002 | ＜0.002 | ＜0.002 | ＜0.002 | ＜0.002
12 | 氟化物 | mg/L | ≤1.0 | 0.1064 | 0.1215 | 0.1185 | 0.1190 | 0.1305 | 0.1355 | 0.1496 | 0.2313 | 0.1246 | 0.1312 | 0.1301
13 | 硝酸盐(以N计) | mg/L | ≤10 | 2.005 | 2.479 | 2.587 | 2.375 | 2.378 | 1.736 | 3.603 | 1.132 | 2.269 | 2.411 | 8.931
14 | 三氯甲烷 | mg/L | ≤0.06 | ＜0.0002 | ＜0.0002 | ＜0.0002 | ＜0.0002 | ＜0.0002 | ＜0.0002 | ＜0.0002 | ＜0.0002 | ＜0.0002 | ＜0.0002 | ＜0.0002
15 | 四氯化碳 | mg/L | ≤0.002 | ＜0.0001 | ＜0.0001 | ＜0.0001 | ＜0.0001 | ＜0.0001 | ＜0.0001 | ＜0.0001 | ＜0.0001 | ＜0.0001 | ＜0.0001 | ＜0.0001
16 | 亚氯酸盐(使用二氧化氯消毒时) | mg/L | ≤0.7 | ＜0.0024 | ＜0.0024 | ＜0.0024 | ＜0.0024 | ＜0.0024 | ＜0.0024 | ＜0.0024 | ＜0.0024 | ＜0.0024 | ＜0.0024 | ＜0.0024
17 | 氯酸盐(使用f复合二氧化氯消毒时) | mg/L | ≤0.7 | ＜0.005 | ＜0.005 | ＜0.005 | ＜0.005 | ＜0.005 | ＜0.005 | ＜0.005 | ＜0.005 | ＜0.005 | ＜0.005 | ＜0.005
感官性状和一般化学指标
18 | 色度(铂钴色度单位) | 铂钴色度单位 | ≤15 | 5 | 5 | 5 | 5 | 5 | 5 | 5 | 5 | 5 | 5 | 5
19 | 浑浊度(散射浑浊度单位) | NTU | ≤1 | 0.901 | 0.302 | 0.902 | 0.872 | 0.901 | 0.911 | 0.902 | 0.892 | 0.674 | 0.901 | 0.891
20 | 臭和味 |  | 无异嗅异味、用户可接受 | 无 | 无 | 无 | 无 | 无 | 无 | 无 | 无 | 无 | 无 | 无
21 | 肉眼可见物 |  | 不得含有 | 无 | 无 | 无 | 无 | 无 | 无 | 无 | 无 | 无 | 无 | 无
22 | pH |  | ≥6.5 ≤8.5 | 7.2 | 7.3 | 7.4 | 7.3 | 7.2 | 7.4 | 6.8 | 7.3 | 7.4 | 7.3 | 7.3
23 | 铝 | mg/L | ≤0.2 | ＜0.008 | 0.008 | ＜0.008 | ＜0.008 | ＜0.008 | ＜0.008 | 0.02 | 0.008 | ＜0.008 | ＜0.008 | ＜0.008
24 | 铁 | mg/L | ≤0.3 | 0.0063 | 0.0033 | 0.0132 | 0.0163 | 0.0194 | 0.0011 | 0.0149 | ＜1.0×10-6 | 0.0086 | 0.1256 | 0.0179
25 | 锰 | mg/L | ≤0.1 | ＜1.0×10-6 | ＜1.0×10-6 | ＜1.0×10-6 | 0.0004 | ＜1.0×10-6 | ＜1.0×10-6 | ＜1.0×10-6 | 0.0073 | ＜1.0×10-6 | ＜1.0×10-6 | ＜1.0×10-6
26 | 铜 | mg/L | ≤1.0 | ＜1.0×10-6 | ＜1.0×10-6 | ＜1.0×10-6 | ＜1.0×10-6 | ＜1.0×10-6 | 0.0019 | ＜1.0×10-6 | ＜1.0×10-6 | 0.0028 | ＜1.0×10-6 | ＜1.0×10-6
27 | 锌 | mg/L | ≤1.0 | 0.0127 | 0.1430 | 0.0223 | 0.0174 | 0.0132 | 0.0081 | 0.0091 | 0.0136 | 0.0125 | 0.0142 | 0.0167
28 | 氯化物 | mg/L | ≤250 | 5.208 | 6.136 | 6.033 | 5.840 | 7.599 | 5.515 | 6.711 | 5.680 | 5.719 | 7.420 | 12.94.
29 | 硫酸盐 | mg/L | ≤250 | 17.54 | 21.33 | 20.43 | 20.72 | 19.87 | 19.71 | 21.11 | 20.17 | 19.56 | 19.63 | 22.49
30 | 溶解性总固体 | mg/L | ≤000 | 84 | 109 | 92 | 90 | 104 | 114 | 105 | 78 | 99 | 110 | 90
31 | 总硬度(以CaCO₃计) | mg/L | ≤450 | 86.1 | 80.1 | 64.1 | 68.1 | 86.1 | 86.1 | 64.1 | 68.1 | 62.1 | 60.1 | 64.1
32 | 耗氧量(CODmn法，以O₂计) | mg/L | ≤3 | 1.44 | 0.800 | 1.20 | 1.20 | 1.28 | 1.06 | 1.04 | 2.08 | 1.04 | 1.44 | 1.73
33 | 挥发酚类(以笨酚计) | mg/L | ≤0.002 | ＜0.002 | ＜0.002 | ＜0.002 | ＜0.002 | ＜0.002 | ＜0.002 | ＜0.002 | ＜0.002 | ＜0.002 | ＜0.002 | ＜0.002
34 | 阴离子合成洗涤剂 | mg/L | ≤0.3 | ＜0.05 | ＜0.05 | ＜0.05 | ＜0.05 | ＜0.05 | ＜0.05 | ＜0.05 | ＜0.05 | ＜0.05 | ＜0.05 | ＜0.05
放射性指标
35 | 总α放射性 | Bq/L | ≤0.5 | -- | -- | -- | -- | -- | -- | -- | -- | -- | -- | --
36 | 总β放射性 | Bq/L | ≤1 | -- | -- | -- | -- | -- | -- | -- | -- | -- | -- | --
消毒剂常规指标
37 | 氯气及游离氯制剂(游离氯)_出厂水 | mg/L | ≥0.3 ≤4 | 0.4 | 0.5 | 0.3 | 0.3 | 0.4 | 0.35 | 0.3 | 0.3 | 0.3 | 0.3 | 0.3
38 | 一氯胺(总氯)_出厂水 | mg/L | ≥0.5 ≤3 | 0.5 | 0.6 | 0.4 | 0.4 | 0.5 | 0.45 | 0.4 | 0.4 | 0.4 | 0.4 | 0.4
39 | 二氧化氯(ClO₂)_出厂水 | mg/L | ≥0.1 ≤0.8 | -- | -- | -- | -- | -- | -- | -- | -- | -- | -- | --
非常规指标
40 | 硼 | mg/L | ≤0.5 | ＜0.2 | 0..2 | 0.2 | 0.2 | 0.2 | 0.2 | 0.2 | ＜0.2 | 0.2 | 0.2 | 0.2
41 | 二氯一溴甲烷 | mg/L | ≤0.06 | ＜0.0001 | ＜0.0001 | ＜0.0001 | ＜0.0001 | 0.0012 | 0.0011 | ＜0.0001 | 0.0009 | ＜0.0001 | 0.0009 | ＜0.0001
42 | 甲苯/(mg/L) | mg/L | ≤0.7 | ＜0.001 | ＜0.001 | ＜0.001 | ＜0.001 | ＜0.001 | ＜0.001 | ＜0.001 | ＜0.001 | ＜0.001 | ＜0.001 | ＜0.001
43 | 苯/(mg/L) | mg/L | ≤0.01 | ＜0.0007 | ＜0.0007 | ＜0.0007 | ＜0.0007 | ＜0.0007 | ＜0.0007 | ＜0.0007 | ＜0.0007 | ＜0.0007 | ＜0.0007 | ＜0.0007
44 | 氨氮(以N计) | mg/L | ≤0.5 | ＜0.02 | ＜0.02 | ＜0.02 | ＜0.02 | ＜0.02 | ＜0.02 | ＜0.02 | ＜0.02 | ＜0.02 | ＜0.02 | ＜0.02
45 | 亚硝酸盐氮 | mg/L | ≤1 | ＜0.001 | ＜0.001 | ＜0.001 | ＜0.001 | ＜0.001 | ＜0.001 | ＜0.001 | ＜0.001 | ＜0.001 | ＜0.001 | ＜0.001