## 11月
编号 | 检 验 项 目 | 单 位 | 限 值 | 太平湾 | 晟金鑫园 | 金山水司 | 老果品 | 八道交通质检站 | 公司大楼 | 纤维卫生院 | 新区市政府 | 地质学院 | 奥森食品
微生物指标
1 | 总大肠菌群 | (MPN/100mL或CFU/100mL | 不得检出 | 未检出 | 未检出 | 未检出 | 未检出 | 未检出 | 未检出 | 未检出 | 未检出 | 未检出 | 未检出
2 | 耐热大肠菌群 | (MPN/100mL或CFU/100mL) | 不得检出 | 未检出 | 未检出 | 未检出 | 未检出 | 未检出 | 未检出 | 未检出 | 未检出 | 未检出 | 未检出
3 | 大肠埃希氏菌 | MPN/100mL或CFU/100mL | 不得检出 | 未检出 | 未检出 | 未检出 | 未检出 | 未检出 | 未检出 | 未检出 | 未检出 | 未检出 | 未检出
4 | 菌落总数 | CFU/mL | ≤100 | 未检出 | 1 | 未检出 | 未检出 | 1 | 2 | 未检出 | 未检出 | 未检出 | 未检出
毒理指标
5 | 砷 | mg/L | ≤0.01 | ＜0.0010 | ＜0.0010 | ＜0.0010 | ＜0.0010 | ＜0.0010 | ＜0.0010 | ＜0.0010 | ＜0.0010 | ＜0.0010 | ＜0.0010
6 | 镉 | mg/L | ≤0.005 | 1.4×10-4 | 1.6×10-6 | 8.0×10-5 | 1.7×10-4 | 8.9×10-5 | 1.0×10-4 | 1.9×10-4 | 5.9×10-5 | 2.6×10-4 | 2.1×10-4
7 | 铬(六价) | mg/L | ≤0.05 | ＜0.004 | ＜0.004 | ＜0.004 | ＜0.004 | ＜0.004 | ＜0.004 | ＜0.004 | ＜0.004 | ＜0.004 | ＜0.004
8 | 铅 | mg/L | ≤0.01 | ＜1.0×10-6 | 4.1×10-5 | ＜1.0×10-6 | 1.5×10-6 | ＜1.0×10-6 | 3.2×10-5 | 1.2×10-5 | ＜1.0×10-6 | ＜1.0×10-6 | ＜1.0×10-6
9 | 汞 | mg/L | ≤0.001 | ＜0.0001 | ＜0.0001 | ＜0.0001 | ＜0.0001 | ＜0.0001 | ＜0.0001 | ＜0.0001 | ＜0.0001 | ＜0.0001 | ＜0.0001
10 | 硒 | mg/L | ≤0.01 | ＜0.0004 | ＜0.0004 | ＜0.0004 | ＜0.0004 | ＜0.0004 | ＜0.0004 | ＜0.0004 | ＜0.0004 | ＜0.0004 | ＜0.0004
11 | 氰化物 | mg/L | ≤0.05 | ＜0.002 | ＜0.002 | ＜0.002 | ＜0.002 | ＜0.002 | ＜0.002 | ＜0.002 | ＜0.002 | ＜0.002 | ＜0.002
12 | 氟化物 | mg/L | ≤1.0 | 0.1379 | 0.1585 | 0.1234 | 0.1405 | 0.1173 | 0.1239 | 0.1360 | 0.1352 | 0.1319 | 0.2435
13 | 硝酸盐(以N计) | mg/L | ≤10 | 8.391 | 4.487 | 3.174 | 3.676 | 2.111 | 2.765 | 2.762 | 2.731 | 2.601 | 1.127
14 | 三氯甲烷 | mg/L | ≤0.06 | ＜0.0002 | 0.0045 | ＜0.0002 | ＜0.0002 | ＜0.0002 | ＜0.0002 | ＜0.0002 | ＜0.0002 | ＜0.0002 | ＜0.0002
15 | 四氯化碳 | mg/L | ≤0.002 | ＜0.0001 | ＜0.0001 | ＜0.0001 | ＜0.0001 | ＜0.0001 | ＜0.0001 | ＜0.0001 | ＜0.0001 | ＜0.0001 | ＜0.0001
16 | 亚氯酸盐(使用二氧化氯消毒时) | mg/L | ≤0.7 | 0.0009 | ＜0.0024 | ＜0.0024 | ＜0.0024 | ＜0.0024 | ＜0.0024 | ＜0.0024 | ＜0.0024 | ＜0.0024 | ＜0.0024
17 | 氯酸盐（使用复合二氧化氯消毒时） | mg/L | ≤0.7 | ＜0.005 | ＜0.005 | ＜0.005 | 0.004 | ＜0.005 | ＜0.005 | ＜0.005 | ＜0.005 | 0.001 | ＜0.005
感官性状和一般化学指标
18 | 色度(铂钴色度单位) | 铂钴色度单位 | ≤15 | 5 | 5 | 5 | 5 | 5 | 5 | 5 | 5 | 5 | 5
19 | 浑浊度(散射浑浊度单位) | NTU | ≤1 | 0.252 | 0.383 | 0.845 | 0.614 | 0.901 | 0.891 | 0.722 | 0.268 | 0.483 | 0.237
20 | 臭和味 |  | 无异嗅异味、用户可接受 | 无 | 无 | 无 | 无 | 无 | 无 | 无 | 无 | 无 | 无
21 | 肉眼可见物 |  | 不得含有 | 无 | 无 | 无 | 无 | 无 | 无 | 无 | 无 | 无 | 无
22 | pH |  | ≥6.5 ≤8.5 | 7.2 | 7.2 | 7.5 | 7.3 | 7.2 | 7.2 | 7.2 | 7.3 | 7.2 | 7.2
23 | 铝 | mg/L | ≤0.2 | 0.008 | 0.008 | 0.008 | 0.008 | 0.02 | 0.02 | 0.04 | 0.03 | 0.04 | 0.02
24 | 铁 | mg/L | ≤0.3 | ＜1.0×10-6 | ＜1.0×10-6 | ＜1.0×10-6 | ＜1.0×10-6 | 0.0252 | 0.0493 | ＜1.0×10-6 | ＜1.0×10-6 | ＜1.0×10-6 | ＜1.0×10-6
25 | 锰 | mg/L | ≤0.1 | 0.0192 | 0.0187 | 0.0201 | 0.0177 | 0.0253 | 0.0377 | 0.0223 | 0.0249 | 0.0205 | 0.0221
26 | 铜 | mg/L | 1 | ＜1.0×10-6 | ＜1.0×10-6 | ＜1.0×10-6 | ＜1.0×10-6 | ＜1.0×10-6 | ＜1.0×10-6 | ＜1.0×10-6 | ＜1.0×10-6 | ＜1.0×10-6 | ＜1.0×10-6
27 | 锌 | mg/L | ≤1.0 | 0.0086 | 0.0122 | 0.0079 | 0.0016 | 0.0037 | 0.0056 | 0.0080 | 0.0080 | 0.0066 | 0.0054
28 | 氯化物 | mg/L | ≤250 | 7.461 | 7.807 | 6.673 | 8.774 | 4.675 | 6.254 | 10.150 | 10.090 | 10.560 | 5.789
29 | 硫酸盐 | mg/L | ≤250 | 21.81 | 29.21 | 30.15 | 40.44 | 19.64 | 29.49 | 27.26 | 27.35 | 24.64 | 23.00
30 | 溶解性总固体 | mg/L | ≤000 | 92 | 7.2 | 69 | 54 | 68 | 71 | 70 | 64 | 80 | 86
31 | 总硬度(以CaCO₃计) | mg/L | ≤450 | 120.1 | 96.1 | 90.1 | 100.1 | 86.1 | 98.1 | 102.1 | 92.1 | 98.1 | 64.1
32 | 耗氧量(CODmn法， 以O₂计) | mg/L | ≤3 | 0.720 | 0.640 | 0.800 | 0.720 | 1.60 | 1.20 | 1.12 | 1.68 | 1.04 | 1.20
33 | 挥发酚类(以笨酚计) | mg/L | ≤0.002 | ＜0.002 | ＜0.002 | ＜0.002 | ＜0.002 | ＜0.002 | ＜0.002 | ＜0.002 | ＜0.002 | ＜0.002 | ＜0.002
34 | 阴离子合成洗涤剂 | mg/L | ≤0.3 | ＜0.05 | ＜0.05 | ＜0.05 | ＜0.05 | ＜0.05 | ＜0.05 | ＜0.05 | ＜0.05 | ＜0.05 | ＜0.05
放射性指标
35 | 总α放射性 | (Bq/L) | ≤0.5 | -- | -- | -- | -- | -- | -- | -- | -- | -- | --
36 | 总β放射性 | (Bq/L) | ≤1 | -- | -- | -- | -- | -- | -- | -- | -- | -- | --
消毒剂常规指标
| 氯气及游离氯制剂(游离氯)_出厂水 | mg/L | ≥0.05 | 0.05 | 0.3 | 0.3 | 0.4 | 0.05 | 0.05 | 0.3 | 0.4 | 0.05 | 0.05
38 | 一氯胺(总氯)_出厂水 | mg/L | ≥0.05 | 0.15 | 0.4 | 0.4 | 0.5 | 0.15 | 0.15 | 0.4 | 0.5 | 0.15 | 0.15
39 | 二氧化氯(ClO₂)_出厂水 | mg/L | ≥0.02 | -- | -- | -- | -- | -- | -- | -- | -- | -- | --
非常规指标
40 | 硼 | mg/L | ≤0.5 | ＜0.2 | 0.2 | 0.2 | ＜0.2 | ＜0.2 | ＜0.2 | ＜0.2 | ＜0.2 | ＜0.2 | ＜0.2
41 | 二氯一溴甲烷 | mg/L | ≤0.06 | 0.0009 | 0.0054 | ＜0.0001 | 0.0006 | 0.0021 | 0.0039 | ＜0.0001 | 0.0028 | 0.0003 | 0.0031
42 | 甲苯/(mg/L) | mg/L | ≤0.7 | ＜0.001 | ＜0.001 | ＜0.001 | ＜0.001 | ＜0.001 | ＜0.001 | ＜0.001 | ＜0.001 | ＜0.001 | ＜0.001
43 | 苯/(mg/L) | mg/L | ≤0.01 | ＜0.0007 | ＜0.0007 | ＜0.0007 | ＜0.0007 | ＜0.0007 | ＜0.0007 | ＜0.0007 | ＜0.0007 | ＜0.0007 | ＜0.0007
44 | 氨氮(以N计) | mg/L | ≤0.5 | ＜0.02 | ＜0.02 | ＜0.02 | ＜0.02 | ＜0.02 | ＜0.02 | ＜0.02 | ＜0.02 | ＜0.02 | ＜0.02
45 | 亚硝酸盐氮 | mg/L | ≤1 | ＜0.001 | ＜0.001 | ＜0.001 | ＜0.001 | ＜0.001 | ＜0.001 | ＜0.001 | ＜0.001 | ＜0.001 | ＜0.001