## Sheet1
凤城市自来水公司2021年9月份出厂水水质检测数据报表
编号 | 检 验 项 目 | 单位 | 限 值 | 北山净水厂
1 | 色度 | 度 | 不超过15 | <5
2 | 浑浊度 | NTU | 1NTU（特殊情况≤3NTU) | 0.197
3 | 臭和味 | — | 无异臭味 | 无
4 | 肉眼可见物 | — | 不得含有 | 无
5 | PH值 | — | 6.5-8.5 | 7.12
6 | 铁 | mg/L | 0.3 | 0.08
7 | 锰 | mg/L | 0.1 | <0.05
8 | 铜 | mg/L | 1.0 | <0.02
9 | 锌 | mg/L | 1.0 | <0.05
10 | 氯化物 | mg/L | 250 | 7.92
11 | 硫酸盐 | mg/L | 250 | 14
12 | 溶解性总固体 | mg/L | 1000 | 325
13 | 总硬度 | mg/L | 450 | 69.05
14 | 耗氧量 | mg/L | 3 (水源限制5) | 1.76
15 | 挥发酚类 | mg/L | 0.002 | <0.002
16 | 阴离子合成洗涤剂 | mg/L | 0.3 | <0.1
17 | 砷 | mg/L | 0.01 | <0.01
18 | 铬 | mg/L | 0.05 | 0.033
19 | 铅 | mg/L | 0.01 | <0.01
20 | 氰化物 | mg/L | 0.05 | <0.002
21 | 氟化物 | mg/L | 1.0 | <0.1
22 | 氨氮 | mg/L | 0.5 | <0.02
23 | 亚硝酸盐氮 | mg/L | 1（参考指标） | <0.001
24 | 硝酸盐氮 | mg/L | 10(地下水源20) | 2.06
25 | 菌落总数 | CFU/mL | 100 | 8
26 | 总大肠菌群 | CFU/100mL | 不得检出 | 未检出
27 | 耐热大肠菌群 | CFU/100mL | 不得检出 | 未检出
28 | 二氧化氯 | mg/L | 出厂水≥0.10 | 0.15