## 出厂水3月份
序 号 | 检 验 项 目 | 单 位 | 限 值 | 鸭绿江水源出厂水 | 爱河净水场出厂水 | 珍珠山净水场出厂水 | 元宝山净水场出厂水 | 四道沟水源出厂水 | 三湾净水场出厂水 | 五龙背水源出厂水 | 临港净水场出厂水 | 花园加压站 | 接梨树泵站出厂水 | 太平湾出厂水
微生物指标
1 | 总大肠菌群 | MPN/100mL或CFU/100mL | 不得检出 | 未检出 | 未检出 | 未检出 | 未检出 | 未检出 | 未检出 | 未检出 | 未检出 | 未检出 | 疫 | 未检出
2 | 耐热大肠菌群 | MPN/100mL或CFU/100mL | 不得检出 | 未检出 | 未检出 | 未检出 | 未检出 | 未检出 | 未检出 | 未检出 | 未检出 | 未检出 | 情 | 未检出
3 | 大肠埃希氏菌 | MPN/100mL或CFU/100mL | 不得检出 | 未检出 | 未检出 | 未检出 | 未检出 | 未检出 | 未检出 | 未检出 | 未检出 | 未检出 | 原 | 未检出
4 | 菌落总数 | CFU/mL | ≤100 | 1 | 未检出 | 1 | 未检出 | 未检出 | 未检出 | 未检出 | 未检出 | 未检出 | 因 | 未检出
毒理指标
5 | 砷 | mg/L | ≤0.01 | ＜0.0010 | ＜0.0010 | ＜0.0010 | ＜0.0010 | ＜0.0010 | ＜0.0010 | ＜0.0010 | ＜0.0010 | ＜0.0010 | 未 | ＜0.0010
6 | 镉 | mg/L | ≤0.005 | ＜1.0×10-6 | ＜1.0×10-6 | ＜1.0×10-6 | ＜1.0×10-6 | ＜1.0×10-6 | ＜1.0×10-6 | ＜1.0×10-6 | ＜1.0×10-6 | ＜1.0×10-6 | 采 | ＜1.0×10-6
7 | 铬(六价) | mg/L | ≤0.05 | ＜0.004 | ＜0.004 | ＜0.004 | ＜0.004 | ＜0.004 | ＜0.004 | ＜0.004 | ＜0.004 | ＜0.004 | 样 | ＜0.004
8 | 铅 | mg/L | ≤0.01 | 5.4×10-6 | 5.4×10-6 | 2.6×10-5 | ＜1.0×10-6 | ＜1.0×10-6 | 7.2×10-6 | 4.5×10-6 | 2.7×10-6 | 7.2×10-6 | 检 | ＜1.0×10-6
9 | 汞 | mg/L | ≤0.001 | ＜0.0001 | ＜0.0001 | ＜0.0001 | ＜0.0001 | ＜0.0001 | ＜0.0001 | ＜0.0001 | ＜0.0001 | ＜0.0001 | 测 | ＜0.0001
10 | 硒 | mg/L | ≤0.01 | ＜0.0004 | ＜0.0004 | ＜0.0004 | ＜0.0004 | ＜0.0004 | ＜0.0004 | ＜0.0004 | ＜0.0004 | ＜0.0004 |  | ＜0.0004
11 | 氰化物 | mg/L | ≤0.05 | ＜0.002 | ＜0.002 | ＜0.002 | ＜0.002 | ＜0.002 | ＜0.002 | ＜0.002 | ＜0.002 | ＜0.002 |  | ＜0.002
12 | 氟化物 | mg/L | ≤1.0 | 0.1409 | 0.1318 | 0.1711 | 0.1626 | 0.1691 | 0.1862 | 0.1713 | 0.2945 | 0.2127 |  | 0.1377
13 | 硝酸盐(以N计) | mg/L | ≤10 | 2.261 | 2.180 | 2.948 | 2.789 | 2.688 | 3.193 | 4.359 | 1.164 | 3.820 |  | 5.594
14 | 三氯甲烷 | mg/L | ≤0.06 | 0.0013 | ＜0.0002 | ＜0.0002 | ＜0.0002 | ＜0.0002 | ＜0.0002 | ＜0.0002 | ＜0.0002 | ＜0.0002 |  | ＜0.0002
15 | 四氯化碳 | mg/L | ≤0.002 | ＜0.0001 | ＜0.0001 | ＜0.0001 | ＜0.0001 | ＜0.0001 | ＜0.0001 | ＜0.0001 | ＜0.0001 | ＜0.0001 |  | ＜0.0001
16 | 亚氯酸盐(使用二氧化氯消毒时) | mg/L | ≤0.7 | ＜0.0024 | ＜0.0024 | ＜0.0024 | ＜0.0024 | ＜0.0024 | ＜0.0024 | 0.0256 | ＜0.0024 | ＜0.0024 |  | ＜0.0024
17 | 氯酸盐(使用f复合二氧化氯消毒时) | mg/L | ≤0.7 | ＜0.005 | ＜0.005 | ＜0.005 | 0.001 | 0.001 | ＜0.005 | 0.031 | ＜0.005 | 0.008 |  | ＜0.005
感官性状和一般化学指标
18 | 色度(铂钴色度单位) | 铂钴色度单位 | ≤15 | 5 | 5 | 5 | 5 | 5 | 5 | 5 | 5 | 5 |  | 5
19 | 浑浊度(散射浑浊度单位) | NTU | ≤1 | 0.544 | 0.681 | 0.732 | 0.497 | 0.476 | 0.557 | 0.233 | 0.344 | 0.414 |  | 0.369
20 | 臭和味 |  | 无异嗅异味、用户可接受 | 无 | 无 | 无 | 无 | 无 | 无 | 无 | 无 | 无 |  | 无
21 | 肉眼可见物 |  | 不得含有 | 无 | 无 | 无 | 无 | 无 | 无 | 无 | 无 | 无 |  | 无
22 | pH |  | ≥6.5 ≤8.5 | 7.2 | 7.2 | 7.3 | 7.2 | 7.1 | 7.1 | 7.2 | 7.1 | 7.1 |  | 7
23 | 铝 | mg/L | ≤0.2 | ＜0.008 | ＜0.008 | 0.008 | ＜0.008 | 0.008 | ＜0.008 | ＜0.008 | ＜0.008 | 0.008 |  | 0.008
24 | 铁 | mg/L | ≤0.3 | ＜1.0×10-6 | ＜1.0×10-6 | ＜1.0×10-6 | 0.0313 | 0.0432 | ＜1.0×10-6 | 0.0252 | ＜1.0×10-6 | 0.0074 |  | 0.0044
25 | 锰 | mg/L | ≤0.1 | 0.0044 | 0.0008 | 0.0064 | 0.0081 | 0.0056 | 0.0052 | 0.0020 | ＜1.0×10-6 | 0.0020 |  | ＜1.0×10-6
26 | 铜 | mg/L | ≤1.0 | ＜1.0×10-6 | ＜1.0×10-6 | ＜1.0×10-6 | ＜1.0×10-6 | ＜1.0×10-6 | ＜1.0×10-6 | ＜1.0×10-6 | ＜1.0×10-6 | ＜1.0×10-6 |  | ＜1.0×10-6
27 | 锌 | mg/L | ≤1.0 | 0.0066 | 0.0055 | 0.0085 | 0.0073 | 0.0078 | 0.0056 | 0.0123 | 0.0064 | 0.0063 |  | 0.0112
28 | 氯化物 | mg/L | ≤250 | 6.116 | 5.533 | 7.746 | 7.450 | 10.550 | 10.010 | 11.770 | 6.472 | 13.290 |  | 14.690
29 | 硫酸盐 | mg/L | ≤250 | 28.73 | 25.19 | 40.23 | 38.15 | 36.38 | 46.59 | 41.75 | 32.21 | 55.47 |  | 30.18
30 | 溶解性总固体 | mg/L | ≤000 | 62 | 100 | 99 | 109 | 135 | 135 | 171 | 94 | 123 |  | 129
31 | 总硬度(以CaCO₃计) | mg/L | ≤450 | 88.1 | 74.1 | 86.1 | 50 | 138.1 | 126.1 | 112.1 | 72.1 | 98.1 |  | 110.1
32 | 耗氧量(CODmn法，以O₂计) | mg/L | ≤3 | 1.2 | 1.6 | 1.36 | 1.44 | 1.28 | 1.2 | 0.64 | 1.6 | 1.04 |  | 0.88
33 | 挥发酚类(以笨酚计) | mg/L | ≤0.002 | ＜0.002 | ＜0.002 | ＜0.002 | ＜0.002 | ＜0.002 | ＜0.002 | ＜0.002 | ＜0.002 | ＜0.002 |  | ＜0.002
34 | 阴离子合成洗涤剂 | mg/L | ≤0.3 | ＜0.05 | ＜0.05 | ＜0.05 | ＜0.05 | ＜0.05 | ＜0.05 | ＜0.05 | ＜0.05 | ＜0.05 |  | ＜0.05
放射性指标
35 | 总α放射性 | Bq/L | ≤0.5 | -- | -- | -- | -- | -- | -- | -- | -- | -- | -- | --
36 | 总β放射性 | Bq/L | ≤1 | -- | -- | -- | -- | -- | -- | -- | -- | -- | -- | --
消毒剂常规指标
37 | 氯气及游离氯制剂(游离氯)_出厂水 | mg/L | ≥0.3 ≤4 | 0.45 | 0.45 | 0.3 | 0.5 | 0.35 | 0.55 | 0.4 | 0.45 | 0.35 |  | 0.3
38 | 一氯胺(总氯)_出厂水 | mg/L | ≥0.5 ≤3 | 0.55 | 0.55 | 0.4 | 0.6 | 0.45 | 0.65 | 0.5 | 0.55 | 0.45 |  | 0.4
39 | 二氧化氯(ClO₂)_出厂水 | mg/L | ≥0.1 ≤0.8 | -- | -- | -- | -- | -- | -- |  | -- | -- | -- | --
非常规指标
40 | 硼 | mg/L | ≤0.5 | ＜0.2 | ＜0.2 | ＜0.2 | ＜0.2 | ＜0.2 | 0.2 | 0.2 | 0.2 | ＜0.2 |  | ＜0.2
41 | 二氯一溴甲烷 | mg/L | ≤0.06 | 0.0019 | ＜0.0001 | 0.0026 | ＜0.0001 | ＜0.0001 | ＜0.0001 | 0.0005 | 0.0073 | 0.0027 |  | 0.0009
42 | 甲苯/(mg/L) | mg/L | ≤0.7 | ＜0.001 | ＜0.001 | ＜0.001 | ＜0.001 | ＜0.001 | ＜0.001 | ＜0.001 | ＜0.001 | ＜0.001 |  | ＜0.001
43 | 苯/(mg/L) | mg/L | ≤0.01 | ＜0.0007 | ＜0.0007 | ＜0.0007 | ＜0.0007 | ＜0.0007 | ＜0.0007 | ＜0.0007 | ＜0.0007 | ＜0.0007 |  | ＜0.0007
44 | 氨氮(以N计) | mg/L | ≤0.5 | ＜0.02 | ＜0.02 | ＜0.02 | ＜0.02 | ＜0.02 | ＜0.02 | ＜0.02 | ＜0.02 | ＜0.02 |  | ＜0.02
45 | 亚硝酸盐氮 | mg/L | ≤1 | ＜0.001 | ＜0.001 | ＜0.001 | ＜0.001 | ＜0.001 | ＜0.001 | ＜0.001 | ＜0.001 | ＜0.001 |  | ＜0.001