## 3月
编号 | 检 验 项 目 | 单 位 | 限 值 | 太平湾 | 晟金鑫园 | 金山水司 | 老果品 | 八道交通质检站 | 公司大楼 | 纤维卫生院 | 新区市政府 | 地质学院 | 奥森食品
微生物指标
1 | 总大肠菌群 | (MPN/100mL或CFU/100mL | 不得检出 | 未检出 | 未检出 | 未检出 | 未检出 | 未检出 | 未检出 | 未检出 | 未检出 | 疫 | 疫
2 | 耐热大肠菌群 | (MPN/100mL或CFU/100mL) | 不得检出 | 未检出 | 未检出 | 未检出 | 未检出 | 未检出 | 未检出 | 未检出 | 未检出 | 情 | 情
3 | 大肠埃希氏菌 | MPN/100mL或CFU/100mL | 不得检出 | 未检出 | 未检出 | 未检出 | 未检出 | 未检出 | 未检出 | 未检出 | 未检出 | 原 | 原
4 | 菌落总数 | CFU/mL | ≤100 | 未检出 | 1 | 未检出 | 未检出 | 未检出 | 2 | 未检出 | 未检出 | 因 | 因
毒理指标
5 | 砷 | mg/L | ≤0.01 | ＜0.0010 | ＜0.0010 | ＜0.0010 | ＜0.0010 | ＜0.0010 | ＜0.0010 | ＜0.0010 | ＜0.0010 | 未 | 未
6 | 镉 | mg/L | ≤0.005 | ＜1.0×10-6 | ＜1.0×10-6 | ＜1.0×10-6 | ＜1.0×10-6 | ＜1.0×10-6 | 3.0×10-4 | ＜1.0×10-6 | ＜1.0×10-6 | 采 | 采
7 | 铬(六价) | mg/L | ≤0.05 | ＜0.004 | ＜0.004 | ＜0.004 | ＜0.004 | ＜0.004 | ＜0.004 | ＜0.004 | ＜0.004 | 样 | 样
8 | 铅 | mg/L | ≤0.01 | 3.2×10-5 | 8.1×10-6 | 1.0×10-5 | 8.1×10-6 | ＜1.0×10-6 | 6.4×10-5 | 2.7×10-6 | 9.0×10-6 | 检 | 检
9 | 汞 | mg/L | ≤0.001 | ＜0.0001 | ＜0.0001 | ＜0.0001 | ＜0.0001 | ＜0.0001 | ＜0.0001 | ＜0.0001 | ＜0.0001 | 测 | 测
10 | 硒 | mg/L | ≤0.01 | ＜0.0004 | ＜0.0004 | ＜0.0004 | ＜0.0004 | ＜0.0004 | ＜0.0004 | ＜0.0004 | ＜0.0004
11 | 氰化物 | mg/L | ≤0.05 | ＜0.002 | ＜0.002 | ＜0.002 | ＜0.002 | ＜0.002 | ＜0.002 | ＜0.002 | ＜0.002
12 | 氟化物 | mg/L | ≤1.0 | 0.1134 | 0.1586 | 0.1631 | 0.1359 | 0.1632 | 0.1394 | 0.164 | 0.1675
13 | 硝酸盐(以N计) | mg/L | ≤10 | 5.110 | 3.965 | 3.065 | 2.083 | 3.209 | 2.589 | 2.645 | 2.695
14 | 三氯甲烷 | mg/L | ≤0.06 | ＜0.0002 | ＜0.0002 | ＜0.0002 | ＜0.0002 | ＜0.0002 | ＜0.0002 | ＜0.0002 | ＜0.0002
15 | 四氯化碳 | mg/L | ≤0.002 | ＜0.0001 | ＜0.0001 | ＜0.0001 | ＜0.0001 | ＜0.0001 | ＜0.0001 | ＜0.0001 | ＜0.0001
16 | 亚氯酸盐(使用二氧化氯消毒时) | mg/L | ≤0.7 | ＜0.0024 | 0.0491 | ＜0.0024 | ＜0.0024 | ＜0.0024 | ＜0.0024 | ＜0.0024 | ＜0.0024
17 | 氯酸盐（使用复合二氧化氯消毒时） | mg/L | ≤0.7 | 0.028 | 0.138 | ＜0.005 | ＜0.005 | ＜0.005 | 0.021 | ＜0.005 | ＜0.005
感官性状和一般化学指标
18 | 色度(铂钴色度单位) | 铂钴色度单位 | ≤15 | 5 | 5 | 5 | 5 | 5 | 5 | 5 | 5
19 | 浑浊度(散射浑浊度单位) | NTU | ≤1 | 0.176 | 0.371 | 0.901 | 0.487 | 0.846 | 0.574 | 0.623 | 0.526
20 | 臭和味 |  | 无异嗅异味、用户可接受 | 无 | 无 | 无 | 无 | 无 | 无 | 无 | 无
21 | 肉眼可见物 |  | 不得含有 | 无 | 无 | 无 | 无 | 无 | 无 | 无 | 无
22 | pH |  | ≥6.5 ≤8.5 | 7.1 | 7.1 | 7.3 | 7.4 | 7.3 | 7.4 | 7.2 | 7.2
23 | 铝 | mg/L | ≤0.2 | 0.008 | 0.008 | 0.008 | 0.008 | 0.008 | ＜0.008 | 0.02 | 0.008
24 | 铁 | mg/L | ≤0.3 | 0.0227 | 0.0021 | 0.0001 | ＜1.0×10-6 | ＜1.0×10-6 | 0.1799 | ＜1.0×10-6 | 0.0111
25 | 锰 | mg/L | ≤0.1 | 0.0141 | 0.0063 | 0.0202 | 0.0070 | 0.0095 | 0.0230 | 0.0061 | 0.0011
26 | 铜 | mg/L | 1 | ＜1.0×10-6 | ＜1.0×10-6 | ＜1.0×10-6 | ＜1.0×10-6 | ＜1.0×10-6 | ＜1.0×10-6 | ＜1.0×10-6 | ＜1.0×10-6
27 | 锌 | mg/L | ≤1.0 | 0.0378 | 0.0270 | 0.0131 | 0.0098 | 0.0096 | 0.0130 | 0.0090 | 0.0071
28 | 氯化物 | mg/L | ≤250 | 11.800 | 9.211 | 7.534 | 5.255 | 6.988 | 6.436 | 10.190 | 10.520
29 | 硫酸盐 | mg/L | ≤250 | 25.68 | 41.31 | 39.89 | 24.92 | 35 | 29.59 | 35.21 | 36.42
30 | 溶解性总固体 | mg/L | ≤000 | 124 | 158 | 127 | 76 | 106 | 79 | 127 | 132
31 | 总硬度(以CaCO₃计) | mg/L | ≤450 | 100.1 | 104.1 | 98.1 | 76.1 | 84.1 | 72.1 | 84.1 | 92.1
32 | 耗氧量(CODmn法，以O₂计) | mg/L | ≤3 | 0.88 | 0.8 | 1.92 | 1.92 | 2.08 | 1.76 | 1.44 | 1.44
33 | 挥发酚类(以笨酚计) | mg/L | ≤0.002 | ＜0.002 | ＜0.002 | ＜0.002 | ＜0.002 | ＜0.002 | ＜0.002 | ＜0.002 | ＜0.002
34 | 阴离子合成洗涤剂 | mg/L | ≤0.3 | ＜0.05 | ＜0.05 | ＜0.05 | ＜0.05 | ＜0.05 | ＜0.05 | ＜0.05 | ＜0.05
放射性指标
35 | 总α放射性 | (Bq/L) | ≤0.5 | -- | -- | -- | -- | -- | -- | -- | --
36 | 总β放射性 | (Bq/L) | ≤1 | -- | -- | -- | -- | -- | -- | -- | --
消毒剂常规指标
37 | 氯气及游离氯制剂(游离氯)_出厂水 | mg/L | ≥0.05 | 0.5 | 0.15 | 0.15 | 0.4 | 0.35 | 0.05 | 0.5 | 0.45
38 | 一氯胺(总氯)_出厂水 | mg/L | ≥0.05 | 0.6 | 0.25 | 0.25 | 0.5 | 0.45 | 0.15 | 0.6 | 0.55
39 | 二氧化氯(ClO₂)_出厂水 | mg/L | ≥0.02 | -- | -- | -- | -- | -- | -- | -- | --
非常规指标
40 | 硼 | mg/L | ≤0.5 | 0.2 | ＜0.2 | ＜0.2 | ＜0.2 | ＜0.2 | ＜0.2 | 0.2 | 0.2
41 | 二氯一溴甲烷 | mg/L | ≤0.06 | ＜0.0001 | 0.0001 | 0.002 | 0.0008 | 0.0013 | ＜0.0001 | 0.0009 | 0.0006
42 | 甲苯/(mg/L) | mg/L | ≤0.7 | ＜0.001 | ＜0.001 | ＜0.001 | ＜0.001 | ＜0.001 | ＜0.001 | ＜0.001 | ＜0.001
43 | 苯/(mg/L) | mg/L | ≤0.01 | ＜0.0007 | ＜0.0007 | ＜0.0007 | ＜0.0007 | ＜0.0007 | ＜0.0007 | ＜0.0007 | ＜0.0007
44 | 氨氮(以N计) | mg/L | ≤0.5 | ＜0.02 | ＜0.02 | ＜0.02 | ＜0.02 | ＜0.02 | ＜0.02 | ＜0.02 | ＜0.02
45 | 亚硝酸盐氮 | mg/L | ≤1 | ＜0.001 | ＜0.001 | ＜0.001 | ＜0.001 | ＜0.001 | ＜0.001 | ＜0.001 | ＜0.001