## 4月
编号 | 检 验 项 目 | 单 位 | 限 值 | 太平湾 | 晟金鑫园 | 金山水司 | 老果品 | 八道交通质检站 | 公司大楼 | 纤维卫生院 | 新区市政府 | 地质学院 | 奥森食品
微生物指标
1 | 总大肠菌群 | (MPN/100mL或CFU/100mL | 不得检出 | 未检出 | 未检出 | 未检出 | 未检出 | 未检出 | 未检出 | 未检出 | 未检出 | 未检出 | 未检出
2 | 耐热大肠菌群 | (MPN/100mL或CFU/100mL) | 不得检出 | 未检出 | 未检出 | 未检出 | 未检出 | 未检出 | 未检出 | 未检出 | 未检出 | 未检出 | 未检出
3 | 大肠埃希氏菌 | MPN/100mL或CFU/100mL | 不得检出 | 未检出 | 未检出 | 未检出 | 未检出 | 未检出 | 未检出 | 未检出 | 未检出 | 未检出 | 未检出
4 | 菌落总数 | CFU/mL | ≤100 | 未检出 | 1 | 未检出 | 未检出 | 4 | 未检出 | 未检出 | 1 | 未检出 | 未检出
毒理指标
5 | 砷 | mg/L | ≤0.01 | ＜0.0010 | ＜0.0010 | ＜0.0010 | ＜0.0010 | ＜0.0010 | ＜0.0010 | ＜0.0010 | ＜0.0010 | ＜0.0010 | ＜0.0010
6 | 镉 | mg/L | ≤0.005 | 1.6×10-6 | ＜1.0×10-6 | ＜1.0×10-6 | ＜1.0×10-6 | ＜1.0×10-6 | ＜1.0×10-6 | ＜1.0×10-6 | ＜1.0×10-6 | ＜1.0×10-6 | ＜1.0×10-6
7 | 铬(六价) | mg/L | ≤0.05 | ＜0.004 | ＜0.004 | ＜0.004 | ＜0.004 | ＜0.004 | ＜0.004 | ＜0.004 | ＜0.004 | ＜0.004 | ＜0.004
8 | 铅 | mg/L | ≤0.01 | ＜1.0×10-6 | ＜1.0×10-6 | ＜1.0×10-6 | ＜1.0×10-6 | ＜1.0×10-6 | ＜1.0×10-6 | ＜1.0×10-6 | ＜1.0×10-6 | ＜1.0×10-6 | ＜1.0×10-6
9 | 汞 | mg/L | ≤0.001 | ＜0.0001 | ＜0.0001 | ＜0.0001 | ＜0.0001 | ＜0.0001 | ＜0.0001 | ＜0.0001 | ＜0.0001 | ＜0.0001 | ＜0.0001
10 | 硒 | mg/L | ≤0.01 | ＜0.0004 | ＜0.0004 | ＜0.0004 | ＜0.0004 | ＜0.0004 | ＜0.0004 | ＜0.0004 | ＜0.0004 | ＜0.0004 | ＜0.0004
11 | 氰化物 | mg/L | ≤0.05 | ＜0.002 | ＜0.002 | ＜0.002 | ＜0.002 | ＜0.002 | ＜0.002 | ＜0.002 | ＜0.002 | ＜0.002 | ＜0.002
12 | 氟化物 | mg/L | ≤1.0 | 0.1108 | 0.1451 | 0.1296 | 0.1204 | 0.1377 | 0.1023 | 0.1370 | 0.1549 | 0.1475 | 0.2561
13 | 硝酸盐(以N计) | mg/L | ≤10 | 7.336 | 3.482 | 2.461 | 2.056 | 0.2458 | 1.653 | 1.907 | 2.837 | 2.120 | 0.986
14 | 三氯甲烷 | mg/L | ≤0.06 | ＜0.0002 | ＜0.0002 | ＜0.0002 | ＜0.0002 | ＜0.0002 | ＜0.0002 | ＜0.0002 | ＜0.0002 | ＜0.0002 | ＜0.0002
15 | 四氯化碳 | mg/L | ≤0.002 | ＜0.0001 | ＜0.0001 | ＜0.0001 | ＜0.0001 | ＜0.0001 | ＜0.0001 | ＜0.0001 | ＜0.0001 | ＜0.0001 | ＜0.0001
16 | 亚氯酸盐(使用二氧化氯消毒时) | mg/L | ≤0.7 | 0.0007 | ＜0.0024 | 0.0001 | ＜0.0024 | ＜0.0024 | ＜0.0024 | 0.0013 | ＜0.0024 | ＜0.0024 | ＜0.0024
17 | 氯酸盐（使用复合二氧化氯消毒时） | mg/L | ≤0.7 |  | ＜0.005 | ＜0.005 | ＜0.005 | ＜0.005 | ＜0.005 | 0.007 | ＜0.005 | ＜0.005 | ＜0.005
感官性状和一般化学指标
18 | 色度(铂钴色度单位) | 铂钴色度单位 | ≤15 | 5 | 5 | 5 | 5 | 5 | 5 | 5 | 5 | 5 | 5
19 | 浑浊度(散射浑浊度单位) | NTU | ≤1 | 0.139 | 0.258 | 0.555 | 0.380 | 0.912 | 0.701 | 0.321 | 0.274 | 0.770 | 0.342
20 | 臭和味 |  | 无异嗅异味、用户可接受 | 无 | 无 | 无 | 无 | 无 | 无 | 无 | 无 | 无 | 无
21 | 肉眼可见物 |  | 不得含有 | 无 | 无 | 无 | 无 | 无 | 无 | 无 | 无 | 无 | 无
22 | pH |  | ≥6.5 ≤8.5 | 7.0 | 7.0 | 7.2 | 7.3 | 7.2 | 7.3 | 7.1 | 7.1 | 7.3 | 7.2
23 | 铝 | mg/L | ≤0.2 | 0.08 | ＜0.008 | 0.03 | 0.02 | 0.08 | 0.02 | 0.03 | 0.03 | 0.03 | 0.008
24 | 铁 | mg/L | ≤0.3 | ＜1.0×10-6 | 0.0007 | ＜1.0×10-6 | ＜1.0×10-6 | 0.0714 | 0.1677 | 0.0041 | 0.0006 | ＜1.0×10-6 | ＜1.0×10-6
25 | 锰 | mg/L | ≤0.1 | ＜1.0×10-6 | ＜1.0×10-6 | 0.0032 | ＜1.0×10-6 | ＜1.0×10-6 | 0.0056 | 0.0027 | ＜1.0×10-6 | ＜1.0×10-6 | ＜1.0×10-6
26 | 铜 | mg/L | 1 | ＜1.0×10-6 | ＜1.0×10-6 | ＜1.0×10-6 | ＜1.0×10-6 | ＜1.0×10-6 | ＜1.0×10-6 | ＜1.0×10-6 | ＜1.0×10-6 | ＜1.0×10-6 | ＜1.0×10-6
27 | 锌 | mg/L | ≤1.0 | 0.0039 | 0.0026 | ＜1.0×10-6 | ＜1.0×10-6 | 0.0023 | 0.0014 | 0.0019 | 0.0026 | 0.0031 | 0.0001
28 | 氯化物 | mg/L | ≤250 | 15.910 | 9.497 | 6.458 | 6.808 | 7.702 | 5.160 | 9.442 | 10.180 | 10.670 | 6.346
29 | 硫酸盐 | mg/L | ≤250 | 24.53 | 29.02 | 29.20 | 21.69 | 31.01 | 19.13 | 22.26 | 37.52 | 26.38 | 24.56
30 | 溶解性总固体 | mg/L | ≤000 | 88 | 151 | 110 | 186 | 107 | 134 | 126 | 192 | 158 | 140
31 | 总硬度(以CaCO₃计) | mg/L | ≤450 | 120.1 | 98.1 | 84.1 | 78.1 | 104.1 | 82.1 | 88.1 | 102.1 | 92.1 | 90.1
32 | 耗氧量(CODmn法，以O₂计) | mg/L | ≤3 | 0.960 | 0.640 | 1.20 | 2.00 | 1.60 | 1.52 | 1.36 | 0.880 | 1.12 | 1.04
33 | 挥发酚类(以笨酚计) | mg/L | ≤0.002 | ＜0.002 | ＜0.002 | ＜0.002 | ＜0.002 | ＜0.002 | ＜0.002 | ＜0.002 | ＜0.002 | ＜0.002 | ＜0.002
34 | 阴离子合成洗涤剂 | mg/L | ≤0.3 | ＜0.05 | ＜0.05 | ＜0.05 | ＜0.05 | ＜0.05 | ＜0.05 | ＜0.05 | ＜0.05 | ＜0.05 | ＜0.05
放射性指标
35 | 总α放射性 | (Bq/L) | ≤0.5 | -- | -- | -- | -- | -- | -- | -- | -- | -- | --
36 | 总β放射性 | (Bq/L) | ≤1 | -- | -- | -- | -- | -- | -- | -- | -- | -- | --
消毒剂常规指标
37 | 氯气及游离氯制剂(游离氯)_出厂水 | mg/L | ≥0.05 | 0.3 | 0.2 | 0.25 | 0.4 | 0.25 | 0.05 | 0.15 | 0.45 | 0.05 | 0.35
38 | 一氯胺(总氯)_出厂水 | mg/L | ≥0.05 | 0.4 | 0.3 | 0.35 | 0.5 | 0.35 | 0.15 | 0.25 | 0.55 | 0.15 | 0.45
39 | 二氧化氯(ClO₂)_出厂水 | mg/L | ≥0.02 | -- | -- | -- | -- | -- | -- | -- | -- | -- | --
非常规指标
40 | 硼 | mg/L | ≤0.5 | ＜0.2 | 0.2 | 0.2 | ＜0.2 | ＜0.2 | ＜0.2 | ＜0.2 | 0.2 | 0.2 | 0.2
41 | 二氯一溴甲烷 | mg/L | ≤0.06 | ＜0.0001 | ＜0.0001 | 0.0006 | 0.0009 | 0.0015 | 0.0005 | ＜0.0001 | 0.0022 | 0.0027 | 0.0066
42 | 甲苯/(mg/L) | mg/L | ≤0.7 | ＜0.001 | ＜0.001 | ＜0.001 | ＜0.001 | ＜0.001 | ＜0.001 | ＜0.001 | ＜0.001 | ＜0.001 | ＜0.001
43 | 苯/(mg/L) | mg/L | ≤0.01 | ＜0.0007 | ＜0.0007 | ＜0.0007 | ＜0.0007 | ＜0.0007 | ＜0.0007 | ＜0.0007 | ＜0.0007 | ＜0.0007 | ＜0.0007
44 | 氨氮(以N计) | mg/L | ≤0.5 | ＜0.02 | ＜0.02 | ＜0.02 | ＜0.02 | ＜0.02 | ＜0.02 | ＜0.02 | ＜0.02 | ＜0.02 | ＜0.02
45 | 亚硝酸盐氮 | mg/L | ≤1 | ＜0.001 | ＜0.001 | ＜0.001 | ＜0.001 | ＜0.001 | ＜0.001 | ＜0.001 | ＜0.001 | ＜0.001 | ＜0.001