## 7月
编号 | 检 验 项 目 | 单 位 | 限 值 | 太平湾 | 晟金鑫园 | 金山水司 | 老果品 | 八道交通质检站 | 公司大楼 | 纤维卫生院 | 新区市政府 | 地质学院 | 奥森食品
微生物指标
1 | 总大肠菌群 | (MPN/100mL或CFU/100mL | 不得检出 | 道 | 未检出 | 未检出 | 未检出 | 未检出 | 未检出 | 未检出 | 未检出 | 未检出 | 未检出
2 | 耐热大肠菌群 | (MPN/100mL或CFU/100mL) | 不得检出 | 路 | 未检出 | 未检出 | 未检出 | 未检出 | 未检出 | 未检出 | 未检出 | 未检出 | 未检出
3 | 大肠埃希氏菌 | MPN/100mL或CFU/100mL | 不得检出 | 不 | 未检出 | 未检出 | 未检出 | 未检出 | 未检出 | 未检出 | 未检出 | 未检出 | 未检出
4 | 菌落总数 | CFU/mL | ≤100 | 通 | 2 | 未检出 | 未检出 | 未检出 | 未检出 | 未检出 | 2 | 未检出 | 1
毒理指标
5 | 砷 | mg/L | ≤0.01 |  | ＜0.0010 | ＜0.0010 | ＜0.0010 | ＜0.0010 | ＜0.0010 | ＜0.0010 | ＜0.0010 | ＜0.0010 | ＜0.0010
6 | 镉 | mg/L | ≤0.005 |  | ＜1.0×10-6 | ＜1.0×10-6 | ＜1.0×10-6 | ＜1.0×10-6 | ＜1.0×10-6 | ＜1.0×10-6 | ＜1.0×10-6 | ＜1.0×10-6 | ＜1.0×10-6
7 | 铬(六价) | mg/L | ≤0.05 |  | ＜0.004 | ＜0.004 | ＜0.004 | ＜0.004 | ＜0.004 | ＜0.004 | ＜0.004 | ＜0.004 | ＜0.004
8 | 铅 | mg/L | ≤0.01 |  | 0.0004 | 0.0003 | ＜1.0×10-6 | 0.0003 | 0.0005 | ＜1.0×10-6 | 0.0006 | 0.0001 | 0.0007
9 | 汞 | mg/L | ≤0.001 |  | ＜0.0001 | ＜0.0001 | ＜0.0001 | ＜0.0001 | ＜0.0001 | ＜0.0001 | ＜0.0001 | ＜0.0001 | ＜0.0001
10 | 硒 | mg/L | ≤0.01 |  | ＜0.0004 | ＜0.0004 | ＜0.0004 | ＜0.0004 | ＜0.0004 | ＜0.0004 | ＜0.0004 | ＜0.0004 | ＜0.0004
11 | 氰化物 | mg/L | ≤0.05 |  | ＜0.002 | ＜0.002 | ＜0.002 | ＜0.002 | ＜0.002 | ＜0.002 | ＜0.002 | ＜0.002 | ＜0.002
12 | 氟化物 | mg/L | ≤1.0 |  | 0.1450 | 0.1372 | 0.1218 | 0.1227 | 0.1179 | 0.1326 | 0.1407 | 0.1386 | 0.2284
13 | 硝酸盐(以N计) | mg/L | ≤10 |  | 4.483 | 3.452 | 4.342 | 4.563 | 4.651 | 3.890 | 4.611 | 3.291 | 2.095
14 | 三氯甲烷 | mg/L | ≤0.06 |  | ＜0.0002 | 0.0069 | ＜0.0002 | 0.0018 | 0.0004 | 0.0095 | 0.0006 | 0.0117 | 0.0007
15 | 四氯化碳 | mg/L | ≤0.002 |  | ＜0.0001 | ＜0.0001 | ＜0.0001 | ＜0.0001 | ＜0.0001 | ＜0.0001 | ＜0.0001 | ＜0.0001 | ＜0.0001
16 | 亚氯酸盐(使用二氧化氯消毒时) | mg/L | ≤0.7 |  | 0.0449 | 0.0005 | ＜0.0024 | ＜0.0024 | ＜0.0024 | ＜0.0024 | ＜0.0024 | 0.0014 | ＜0.0024
17 | 氯酸盐（使用复合二氧化氯消毒时） | mg/L | ≤0.7 |  | 0.217 | ＜0.005 | ＜0.005 | ＜0.005 | ＜0.005 | ＜0.005 | ＜0.005 | ＜0.005 | ＜0.005
感官性状和一般化学指标
18 | 色度(铂钴色度单位) | 铂钴色度单位 | ≤15 |  | 5 | 5 | 5 | 5 | 5 | 5 | 5 | 5 | 5
19 | 浑浊度(散射浑浊度单位) | NTU | ≤1 |  | 0.835 | 0.867 | 0.433 | 0.901 | 0.434 | 0.401 | 0.353 | 0.697 | 0.902
20 | 臭和味 |  | 无异嗅异味、用户可接受 |  | 无 | 无 | 无 | 无 | 无 | 无 | 无 | 无 | 无
21 | 肉眼可见物 |  | 不得含有 |  | 无 | 无 | 无 | 无 | 无 | 无 | 无 | 无 | 无
22 | pH |  | ≥6.5 ≤8.5 |  | 6.9 | 7.4 | 7.2 | 7.2 | 7.2 | 7.2 | 7.2 | 7.3 | 6.9
23 | 铝 | mg/L | ≤0.2 |  | 0.04 | 0.08 | 0.04 | 0.10 | 0.04 | 0.08 | 0.08 | 0.06 | 0.08
24 | 铁 | mg/L | ≤0.3 |  | 0.0130 | 0.0322 | ＜1.0×10-6 | ＜1.0×10-6 | ＜1.0×10-6 | 0.2160 | ＜1.0×10-6 | ＜1.0×10-6 | ＜1.0×10-6
25 | 锰 | mg/L | ≤0.1 |  | 0.0029 | 0.0016 | ＜1.0×10-6 | ＜1.0×10-6 | 0.0138 | 0.0026 | ＜1.0×10-6 | ＜1.0×10-6 | ＜1.0×10-6
26 | 铜 | mg/L | 1 |  | ＜1.0×10-6 | 0.0009 | 0.0017 | 0.0019 | 0.0031 | 0.0003 | ＜1.0×10-6 | 0.0025 | 0.0005
27 | 锌 | mg/L | ≤1.0 |  | ＜1.0×10-6 | 0.0071 | 0.0071 | 0.0222 | 0.0002 | 0.0369 | 0.0010 | 0.0068 | ＜1.0×10-6
28 | 氯化物 | mg/L | ≤250 |  | 7.573 | 7.456 | 7.438 | 8.171 | 7.068 | 8.365 | 8.010 | 9.098 | 8.472
29 | 硫酸盐 | mg/L | ≤250 |  | 23.25 | 21.03 | 25.82 | 26.52 | 26.98 | 23.81 | 26.58 | 21.05 | 21.07
30 | 溶解性总固体 | mg/L | ≤000 |  | 130 | 81 | 75 | 87 | 92 | 63 | 115 | 100 | 63
31 | 总硬度(以CaCO₃计) | mg/L | ≤450 |  | 80.1 | 84.1 | 86.1 | 94.1 | 80.1 | 92.1 | 84.1 | 92.1 | 84.1
32 | 耗氧量(CODmn法，以O₂计) | mg/L | ≤3 |  | 0.960 | 1.28 | 1.28 | 1.20 | 1.3.5 | 0.960 | 0.880 | 1.12 | 1.12
33 | 挥发酚类(以笨酚计) | mg/L | ≤0.002 |  | ＜0.002 | ＜0.002 | ＜0.002 | ＜0.002 | ＜0.002 | ＜0.002 | ＜0.002 | ＜0.002 | ＜0.002
34 | 阴离子合成洗涤剂 | mg/L | ≤0.3 |  | ＜0.05 | ＜0.05 | ＜0.05 | ＜0.05 | ＜0.05 | ＜0.05 | ＜0.05 | ＜0.05 | ＜0.05
放射性指标
35 | 总α放射性 | (Bq/L) | ≤0.5 |  | -- | -- | -- | -- | -- | -- | -- | -- | --
36 | 总β放射性 | (Bq/L) | ≤1 |  | -- | -- | -- | -- | -- | -- | -- | -- | --
消毒剂常规指标
37 | 氯气及游离氯制剂(游离氯)_出厂水 | mg/L | ≥0.05 |  | 0.3 | 0.2 | 0.3 | 0.25 | 0.3 | 0.2 | 0.15 | 0.25 | 0.1
38 | 一氯胺(总氯)_出厂水 | mg/L | ≥0.05 |  | 0.4 | 0.3 | 0.4 | 0.35 | 0.4 | 0.3 | 0.25 | 0.35 | 0.2
39 | 二氧化氯(ClO₂)_出厂水 | mg/L | ≥0.02 |  |  | -- | -- | -- | -- | -- | -- | -- | --
非常规指标
40 | 硼 | mg/L | ≤0.5 |  | 0.2 | ＜0.2 | ＜0.2 | ＜0.2 | ＜0.2 | ＜0.2 | ＜0.2 | ＜0.2 | ＜0.2
41 | 二氯一溴甲烷 | mg/L | ≤0.06 |  | 0.0019 | 0.0049 | 0.0038 | 0.0044 | 0.0039 | 0.0050 | 0.0047 | 0.0043 | 0.0063
42 | 甲苯/(mg/L) | mg/L | ≤0.7 |  | ＜0.001 | ＜0.001 | ＜0.001 | ＜0.001 | ＜0.001 | ＜0.001 | ＜0.001 | ＜0.001 | ＜0.001
43 | 苯/(mg/L) | mg/L | ≤0.01 |  | ＜0.0007 | ＜0.0007 | ＜0.0007 | ＜0.0007 | ＜0.0007 | ＜0.0007 | ＜0.0007 | ＜0.0007 | ＜0.0007
44 | 氨氮(以N计) | mg/L | ≤0.5 |  | ＜0.02 | ＜0.02 | ＜0.02 | 0.02 | ＜0.02 | ＜0.02 | ＜0.02 | ＜0.02 | ＜0.02
45 | 亚硝酸盐氮 | mg/L | ≤1 |  | ＜0.001 | ＜0.001 | ＜0.001 | ＜0.001 | ＜0.001 | ＜0.001 | ＜0.001 | ＜0.001 | ＜0.001