## 10月
编号 | 检 验 项 目 | 单 位 | 限 值 | 太平湾 | 晟金鑫园 | 金山水司 | 绿丹江苑 | 老果品 | 八道交通质检站 | 公司大楼 | 纤维卫生院 | 新区市政府 | 地质学院 | 奥森食品
微生物指标
1 | 总大肠菌群 | (MPN/100mL或CFU/100mL | 不得检出 | 未检出 | 未检出 | 未检出 | 未检出 | 未检出 | 未检出 | 未检出 | 未检出 | 未检出 | 未检出 | 未检出
2 | 耐热大肠菌群 | (MPN/100mL或CFU/100mL) | 不得检出 | 未检出 | 未检出 | 未检出 | 未检出 | 未检出 | 未检出 | 未检出 | 未检出 | 未检出 | 未检出 | 未检出
3 | 大肠埃希氏菌 | MPN/100mL或CFU/100mL | 不得检出 | 未检出 | 未检出 | 未检出 | 未检出 | 未检出 | 未检出 | 未检出 | 未检出 | 未检出 | 未检出 | 未检出
4 | 菌落总数 | CFU/mL | ≤100 | 未检出 | 未检出 | 未检出 | 未检出 | 2 | 未检出 | 未检出 | 未检出 | 1 | 未检出 | 未检出
毒理指标
5 | 砷 | mg/L | ≤0.01 | ＜0.0010 | ＜0.0010 | ＜0.0010 | ＜0.0011 | ＜0.0010 | ＜0.0010 | ＜0.0010 | ＜0.0010 | ＜0.0010 | ＜0.0010 | ＜0.0010
6 | 镉 | mg/L | ≤0.005 | ＜1.0×10-6 | ＜1.0×10-6 | ＜1.0×10-6 | ＜1.0×10-6 | ＜1.0×10-6 | ＜1.0×10-6 | ＜1.0×10-6 | ＜1.0×10-6 | ＜1.0×10-6 | ＜1.0×10-6 | ＜1.0×10-6
7 | 铬(六价) | mg/L | ≤0.05 | ＜0.004 | ＜0.004 | ＜0.004 | ＜0.005 | ＜0.004 | ＜0.004 | ＜0.004 | ＜0.004 | ＜0.004 | ＜0.004 | ＜0.004
8 | 铅 | mg/L | ≤0.01 | ＜1.0×10-6 | ＜1.0×10-6 | ＜1.0×10-6 | ＜1.0×10-6 | ＜1.0×10-6 | ＜1.0×10-6 | ＜1.0×10-6 | ＜1.0×10-6 | ＜1.0×10-6 | ＜1.0×10-6 | ＜1.0×10-6
9 | 汞 | mg/L | ≤0.001 | ＜0.0001 | ＜0.0001 | ＜0.0001 | ＜0.0001 | ＜0.0001 | ＜0.0001 | ＜0.0001 | ＜0.0001 | ＜0.0001 | ＜0.0001 | ＜0.0001
10 | 硒 | mg/L | ≤0.01 | ＜0.0004 | ＜0.0004 | ＜0.0004 | ＜0.0004 | ＜0.0004 | ＜0.0004 | ＜0.0004 | ＜0.0004 | ＜0.0004 | ＜0.0004 | ＜0.0004
11 | 氰化物 | mg/L | ≤0.05 | ＜0.002 | ＜0.002 | ＜0.002 | ＜0.002 | ＜0.002 | ＜0.002 | ＜0.002 | ＜0.002 | ＜0.002 | ＜0.002 | ＜0.002
12 | 氟化物 | mg/L | ≤1.0 | 0.1304 | 0.1615 | 0.1233 | 0.1257 | 0.1256 | 0.1075 | 0.1203 | 0.1309 | 0.1478 | 0.1305 | 0.2179
13 | 硝酸盐(以N计) | mg/L | ≤10 | 6.734 | 4.261 | 2.627 | 2.939 | 3.034 | 2.389 | 2.249 | 2.368 | 3.337 | 2.34 | 1.207
14 | 三氯甲烷 | mg/L | ≤0.06 | ＜0.0002 | ＜0.0002 | 0.0049 | ＜0.0002 | ＜0.0002 | ＜0.0002 | ＜0.0002 | 0.0025 | ＜0.0002 | ＜0.0002 | 0.0050
15 | 四氯化碳 | mg/L | ≤0.002 | ＜0.0001 | ＜0.0001 | ＜0.0001 | ＜0.0001 | ＜0.0001 | ＜0.0001 | ＜0.0001 | ＜0.0001 | ＜0.0001 | ＜0.0001 | ＜0.0001
16 | 亚氯酸盐(使用二氧化氯消毒时) | mg/L | ≤0.7 | ＜0.0024 | ＜0.0024 | ＜0.0024 | ＜0.0024 | ＜0.0024 | ＜0.0024 | ＜0.0024 | ＜0.0024 | ＜0.0024 | ＜0.0024 | ＜0.0024
17 | 氯酸盐（使用复合二氧化氯消毒时） | mg/L | ≤0.7 | ＜0.005 | ＜0.005 | ＜0.005 | ＜0.005 | ＜0.005 | ＜0.005 | ＜0.005 | ＜0.005 | ＜0.005 | ＜0.005 | ＜0.005
感官性状和一般化学指标
18 | 色度(铂钴色度单位) | 铂钴色度单位 | ≤15 | 5 | 5 | 5 | 5 | 5 | 5 | 5 | 5 | 5 | 5 | 5
19 | 浑浊度(散射浑浊度单位) | NTU | ≤1 | 0.218 | 0.233 | 0.891 | 0.739 | 0.682 | 0.812 | 0.619 | 0.458 | 0.252 | 0.365 | 0.464
20 | 臭和味 |  | 无异嗅异味、用户可接受 | 无 | 无 | 无 | 无 | 无 | 无 | 无 | 无 | 无 | 无 | 无
21 | 肉眼可见物 |  | 不得含有 | 无 | 无 | 无 | 无 | 无 | 无 | 无 | 无 | 无 | 无 | 无
22 | pH |  | ≥6.5 ≤8.5 | 6.9 | 7.0 | 7.4 | 7.3 | 7.3 | 7.2 | 7.2 | 7.2 | 7.4 | 7.5 | 7.3
23 | 铝 | mg/L | ≤0.2 | 0.008 | ＜0.008 | ＜0.008 | ＜0.008 | ＜0.008 | ＜0.008 | 0.008 | 0.008 | ＜0.008 | 0.008 | 0.02
24 | 铁 | mg/L | ≤0.3 | ＜1.0×10-6 | ＜1.0×10-6 | 0.0076 | ＜1.0×10-6 | ＜1.0×10-6 | 0.0487 | ＜1.0×10-6 | ＜1.0×10-6 | 0.0035 | ＜1.0×10-6 | ＜1.0×10-6
25 | 锰 | mg/L | ≤0.1 | ＜1.0×10-6 | ＜1.0×10-6 | ＜1.0×10-6 | ＜1.0×10-6 | ＜1.0×10-6 | ＜1.0×10-6 | ＜1.0×10-6 | ＜1.0×10-6 | ＜1.0×10-6 | ＜1.0×10-6 | 0.0029
26 | 铜 | mg/L | 1 | ＜1.0×10-6 | ＜1.0×10-6 | ＜1.0×10-6 | ＜1.0×10-6 | ＜1.0×10-6 | ＜1.0×10-6 | ＜1.0×10-6 | ＜1.0×10-6 | ＜1.0×10-6 | ＜1.0×10-6 | ＜1.0×10-6
27 | 锌 | mg/L | ≤1.0 | 0.0020 | 0.0068 | 0.1320 | ＜1.0×10-6 | ＜1.0×10-6 | ＜1.0×10-6 | ＜1.0×10-6 | ＜1.0×10-6 | ＜1.0×10-6 | ＜1.0×10-6 | ＜1.0×10-6
28 | 氯化物 | mg/L | ≤250 | 7.386 | 6.496 | 4.807 | 6.037 | 5.927 | 4.629 | 4.262 | 5.920 | 6.941 | 6.903 | 8.541
29 | 硫酸盐 | mg/L | ≤250 | 15.89 | 23.45 | 19.23 | 20.48 | 20.95 | 16.49 | 17.81 | 18.79 | 27.81 | 17.82 | 17.52
30 | 溶解性总固体 | mg/L | ≤000 | 113 | 136 | 84 | 101 | 114 | 82 | 155 | 82 | 85 | 119 | 165
31 | 总硬度(以CaCO₃计) | mg/L | ≤450 | 112.1 | 114.1 | 112.1 | 110.1 | 100.1 | 106.1 | 114.1 | 96.1 | 126.1 | 98.1 | 110.1
32 | 耗氧量(CODmn法，以O₂计) | mg/L | ≤3 | 0.560 | 1.68 | 0.800 | 1.60 | 1.12 | 0.960 | 1.20 | 1.20 | 1.04 | 1.92 | 1.04
33 | 挥发酚类(以笨酚计) | mg/L | ≤0.002 | ＜0.002 | ＜0.002 | ＜0.002 | ＜0.002 | ＜0.002 | ＜0.002 | ＜0.002 | ＜0.002 | ＜0.002 | ＜0.002 | ＜0.002
34 | 阴离子合成洗涤剂 | mg/L | ≤0.3 | ＜0.05 | ＜0.05 | ＜0.05 | ＜0.05 | ＜0.05 | ＜0.05 | ＜0.05 | ＜0.05 | ＜0.05 | ＜0.05 | ＜0.05
放射性指标
35 | 总α放射性 | Bq/L | ≤0.5 | -- | -- | -- |  | -- | -- | -- | -- | -- |  | --
36 | 总β放射性 | Bq/L | ≤1 | -- | -- | -- |  | -- | -- | -- | -- | -- |  | --
消毒剂常规指标
37 | 氯气及游离氯制剂(游离氯)_末梢水 | mg/L | ≥0.05 | 0.05 | 0.3 | 0.05 | 0.15 | 0.05 | 0.2 | 0.1 | 0.15 | 0.1 | 0.45 | 0.05
38 | 一氯胺(总氯)_末梢水 | mg/L | ≥0.05 | 0.1 | 0.4 | 0.15 | 0.25 | 0.15 | 0.3 | 0.2 | 0.25 | 0.2 | 0.55 | 0.15
39 | 二氧化氯(ClO₂)_末梢水 | mg/L | ≥0.02 | -- |  | -- |  | -- | -- | -- | -- | -- | -- | --
非常规指标
40 | 硼 | mg/L | ≤0.5 | ＜0.2 | 0.2 | ＜0.2 | ＜0.2 | ＜0.2 | ＜0.2 | ＜0.2 | ＜0.2 | ＜0.2 | 0.2 | ＜0.2
41 | 二氯一溴甲烷 | mg/L | ≤0.06 | ＜0.0001 | ＜0.0001 | ＜0.0001 | ＜0.0001 | ＜0.0001 | ＜0.0001 | ＜0.0001 | ＜0.0001 | ＜0.0001 | ＜0.0001 | ＜0.0001
42 | 甲苯/(mg/L) | mg/L | ≤0.7 | ＜0.001 | ＜0.001 | ＜0.001 | ＜0.001 | ＜0.001 | ＜0.001 | ＜0.001 | ＜0.001 | ＜0.001 | ＜0.001 | ＜0.001
43 | 苯/(mg/L) | mg/L | ≤0.01 | ＜0.0007 | ＜0.0007 | ＜0.0007 | ＜0.0007 | ＜0.0007 | ＜0.0007 | ＜0.0007 | ＜0.0007 | ＜0.0007 | ＜0.0007 | ＜0.0007
44 | 氨氮(以N计) | mg/L | ≤0.5 | ＜0.02 | ＜0.02 | ＜0.02 | ＜0.02 | ＜0.02 | ＜0.02 | ＜0.02 | ＜0.02 | ＜0.02 | ＜0.02 | ＜0.02
45 | 亚硝酸盐氮 | mg/L | ≤1 | ＜0.001 | ＜0.001 | ＜0.001 | ＜0.001 | ＜0.001 | ＜0.001 | ＜0.001 | ＜0.001 | ＜0.001 | ＜0.001 | ＜0.001